## 封面
浙江凌昇 | LS180DM1/T05海外 | 项目编号： | LS00040
|  | 文件编号： | LS-RD-LS180DM1-MVCU-SWE.6-001
|  | 版 本： | V0.1
LP-MCUA012-CA_V0.06.03_R_20250318测试报告
Compliance with ASPICE, ISO 26262, ISO/SAE 21434 Standards
ASPICE-1/2/3/4/5 ASIL-A/B/C/D CAL-1/2/3/4
编制者 | 吾世伟 | 审核者 | 车珍
评审者 |  | 批准者
发出方 |  | 接收方 | 技术部门 项目组 公司 客户
保密要求 | 绝密 机密 秘密 | 格式要求 | 电子版 签字扫描版
当前状态 | 草稿 基线 公布 | 保存年限 | (车型寿命)N+3年

## 变更履历
变更履历
版本 | 日期 | 作者 | 审核 | 批准 | 变更描述
V0.0 | 2025-04-29 | 吾世伟

## 1.测试基本信息
测试对象：软件/系统信息
组件/子系统 编号 | 组件/子系统 版本 | 组件/子系统 负责人 | 日期 | 描述
1 | V0.06.01_R_20250124 | 武胜恩 | 2025-02-20
2 | V0.06.03_R_20250318 | 吾世伟 | 2025-04-29
工具信息
名 称 | 硬件型号 | 硬件版本 | 软件型号 | 软件版本 | 描述
硬件仿真器
软件仿真器
软件编译器
编程器
软件工具 | ZCANPRO |  |  |  | 用于观测及记录报文信息
网络工具
负载工具
电源工具 | NGI Power |  |  |  | 用于台架及控制器供电
基本工具
专用工具 | Dspace HIL |  |  |  | 整车环境仿真
其它工具

## 2.测试汇总结果
组件名 | 功能组 | 被测项（需求，架构设计等） | [6 empty] | 测试用例 | [6 empty] | 综合结论 | 备注
|  | 被测项 总数 | 已测 被测项总数 | 被测项测试 通过总数 | 被测项 执行率 | 被测项 通过率 | 备注 | 测试结论 | 测试用例 总数 | 测试用例 执行数 | 测试用例 通过数 | 用例 执行率 | 用例 通过率 | 备注 | 测试结论
目标 | - | - | - | - | 100% | 100% | - | Pass | - | - | - | 100% | 100% | - | Pass | Pass | -
| 车速信号处理 | 100 | 90 | 80 | 90% | 90% |  | Pass | 100 | 90 | 80 | 90% | 88.89% |  | Pass | Pass
| 制动踏板信号处理 |  |  |  |  | #DIV/0! |  | Fail |  |  |  | #DIV/0! | #DIV/0! |  | Fail | Fail
| 加速踏板信号处理 |  |  |  |  | #DIV/0! | [5 empty] | #DIV/0! | #DIV/0!
| 高压互锁信号处理 |  |  |  |  | #DIV/0! | [5 empty] | #DIV/0! | #DIV/0!
| 碰撞信号处理 |  |  |  |  | #DIV/0! | [5 empty] | #DIV/0! | #DIV/0!
| CAN信号滤波 |  |  |  |  | #DIV/0! | [5 empty] | #DIV/0! | #DIV/0!
| 增程报文关联增程配置 |  |  |  |  | #DIV/0! | [5 empty] | #DIV/0! | #DIV/0!
| 底盘信号预处理 |  |  |  |  | #DIV/0! | [5 empty] | #DIV/0! | #DIV/0!
[6 empty] | #DIV/0! | [5 empty] | #DIV/0! | #DIV/0!
[6 empty] | #DIV/0! | [5 empty] | #DIV/0! | #DIV/0!
[6 empty] | #DIV/0! | [5 empty] | #DIV/0! | #DIV/0!
[6 empty] | #DIV/0! | [5 empty] | #DIV/0! | #DIV/0!
[6 empty] | #DIV/0! | [5 empty] | #DIV/0! | #DIV/0!
[6 empty] | #DIV/0! | [5 empty] | #DIV/0! | #DIV/0!
[6 empty] | #DIV/0! | [5 empty] | #DIV/0! | #DIV/0!
[6 empty] | #DIV/0! | [5 empty] | #DIV/0! | #DIV/0!
[6 empty] | #DIV/0! | [5 empty] | #DIV/0! | #DIV/0!
[6 empty] | #DIV/0! | [5 empty] | #DIV/0! | #DIV/0!
Note on C2: 吾世伟: 颗粒度到功能点，例如“车速信号处理”

## 3.测试分析报告
被测项测试统计
被测项 总数 | 已测 被测项总数 | 被测项测试 通过总数 | 被测项 测试执行率 | 被测项 测试通过率 | 备注
11 | 7 | 6 | 63.64% | 85.71%
测试用例统计
用例总数 | 已执行数量 | 测试通过数量 | 用例执行率 | 用例通过率 | 备注
5267 | 646 | 644 | 16% | 99.69%
问题统计
问题统计 | 总数 | 已关闭数 | 未关闭数 | 关闭率 | 备注
总数 | 12 | 11 | 1 | 91.67% | 未关闭说明
致命问题 | 1 | 1 | 0 | 1
重要问题 | 3 | 3 | 0 | 1
中等问题 | 5 | 4 | 1 | 0.8
轻微问题 | 3 | 3 | 0 | 1
测试结论
判定结果
说明 | 1）满足测试结束准出条件，通过测试。根据发布准则，提交评审小组评审，经评审核定后，允许发布 2）不满足测试结束准出条件，测试不通过。 3）未关闭说明
Note on B3: 吾世伟: 需求测点总数，按最小颗粒度
Note on B8: 吾世伟: 选择用例的数目

## 附1.测试Bug清单
BugID | 问题状态 | 严重度 | 优先级 | Bug软件版本 | Bug现象描述 | 测试人员 | Bug发现时间 | Bug所在模块 | Bug责任人 | Bug解决时间 | Bug修复软件版本 | 备注说明（问题原因，解决方案等)
Note on C2: SZ: 原因分析、测试回归、关闭
Note on F2: SZ: 填写正在测试的软件版本，详细至小版本号。
Note on J2: SZ: 详细至具体模块
Note on K2: SZ: BUG出现所在模块的负责人
Note on L2: SZ: 若问题状态为已解决则填写BUG修复时间，若为其他则不填写

## 附2.测试结果
A05-MVCU 功能测试用例
组件/装配 | [12 empty] | 第一轮测试结果 |  |  |  | 第二轮测试结果
软件版本
项目名称 | [11 empty] | 硬件版本
需求版本
零件号 | [11 empty] | 测试人员
[12 empty] | 测试时间 | 开始日期 |  |  | 结束日期 | 开始日期 |  |  | 结束日期
[12 empty] | 总用例数 | 111 |  |  |  | 111
[12 empty] | 通过的用例数 | 0 |  |  |  | 0
[12 empty] | 失败的用例数 | 0 |  |  |  | 0
[12 empty] | 未测试的用例数 | 111 |  |  |  | 111
[12 empty] | 用例选择数 | 0 |  |  |  | 0
[12 empty] | 新增用例数 | 0 |  |  |  | 0
[12 empty] | 用例-冒烟 | 9 |  |  |  | 9
[12 empty] | 用例-高 | 56 |  |  |  | 56
[12 empty] | 用例-中 | 43 |  |  |  | 43
[12 empty] | 用例-低 | 3 |  |  |  | 3
[12 empty] | 用例执行率 | 0% |  |  |  | 0%
测试用例ID | 被测项ID （软件需求） | 测试用例 设计方法 | 测试方法类型 | 步骤 | 用例描述 | 优先级 | 测试环境 | 先决条件 | 测试步骤 | 报文ID | 期望结果 |  | 测试用例选择 | 测试用例 选择原则 | 结果 | 实际结果及其他说明 | 测试用例选择 | 测试用例 选择原则 | 结果 | 实际结果及其他说明
B10-MVCU-SP（Signal Pretreatment） B10-MVCU-信号预处理 | 依据“系统需求规格说明书” | 边界值 等效类 错误猜想 基于需求 | 功能测试 故障诊断 |  |  | 1.冒烟 2.高 3.中 4.低 | Manual HIL 实车 | [5 empty] | Yes No | 变更 问题回归 | 1."P"---正确 2."F"---错误 3."-"---未测试 4."N/A"---不适用 5."New"---新增用例 |  | Yes No | 变更 问题回归 | 1."P"---正确 2."F"---错误 3."-"---未测试 4."N/A"---不适用 5."New"---新增用例
B.车速预处理-下线配置只开启后向驱动
ESC车速有效 (ON3上电10s后，VCU_VehicleSpeedVD=0x2才能转化为VCU_VehicleSpeedVD=0x1)
B10-MVCU-SPB-001 |  | 基于需求 | 功能测试 | 新增用例 | ON3上电&&D档&&ESC车速有效&&MCU转速有效--判断ESC车速有效 | 冒烟 | HIL | 车速=转速*0.033*R 转速=车速/0.033/R | B10轮胎半径0.337m传动比12.519时，大概车速km/h的100倍为电机转速rpm |  |  |  | N |  | - |  | N |  | -
|  |  |  | 步骤 |  |  |  | 1.初始化状态正常 | ON1上电 | 检测C_CAN的VCU$B7报文中 | VCU_VehicleSpeedVD=0x2,MCU车速有效 |  | N |  | - |  | N |  | -
|  |  |  | 步骤 | [5 empty] | 检测P_CAN的VCU$13B报文中 | VCU_VehicleDirect=0x0，Forward |  | N |  | - |  | N |  | -
|  |  |  | 步骤 | [5 empty] | 检测P_CAN的VCU$BC报文中 | VCU_VehicleSpdDirect=0km/h |  | N |  | - |  | N |  | -
|  |  |  | 步骤 |  |  |  |  | ON2上电 | 检测C_CAN的VCU$B7报文中 | VCU_VehicleSpeedVD=0x2,MCU车速有效 |  | N |  | - |  | N |  | -
|  |  |  | 步骤 | [5 empty] | 检测P_CAN的VCU$13B报文中 | VCU_VehicleDirect=0x0，Forward |  | N |  | - |  | N |  | -
|  |  |  | 步骤 | [5 empty] | 检测P_CAN的VCU$BC报文中 | VCU_VehicleSpdDirect=0km/h |  | N |  | - |  | N |  | -
|  |  |  | 步骤 |  |  |  |  | 1.ON3上电，档位设置为D档 2.设置C_CAN的IBC$182报文中的IBC_VehicleSpeedVD=0，有效； 3.设置IBC_VehicleSpeed=5km/h； 4.设置P_CAN的MCU$CA报文中MCU_DrvMotorRPM=496rpm (电机转速走模型开环控制) | 检测C_CAN的VCU$B7报文中 | VCU_VehicleSpeedVD=0x1,ESC车速有效 |  | N |  | - |  | N |  | -
|  |  |  | 步骤 | [5 empty] | 检测P_CAN的VCU$13B报文中 | VCU_VehicleDirect=0x0 |  | N |  | - |  | N |  | -
|  |  |  | 步骤 | [5 empty] | 检测P_CAN的VCU$BC报文中 | VCU_VehicleSpdDirect=5km/h |  | N |  | - |  | N |  | -
B10-MVCU-SPB-001-1 |  |  |  | 子用例 | ESC车速无效--判断MCU转速有效 | 高 | HIL | [5 empty] | N |  | - |  | N |  | -
|  |  |  | 步骤 |  |  |  | 执行完用例B10-MVCU-SPB-001之后 | 设置C_CAN的IBC$182报文中的IBC_VehicleSpeedVD=1；无效； | 检测C_CAN的VCU$B7报文中 | VCU_VehicleSpeedVD=0x2,MCU转速有效 |  | N |  | - |  | N |  | -
|  |  |  | 步骤 | [5 empty] | 检测P_CAN的VCU$13B报文中 | VCU_VehicleDirect=0x0 |  | N |  | - |  | N |  | -
|  |  |  | 步骤 | [5 empty] | 检测P_CAN的VCU$BC报文中 | VCU_VehicleSpdDirect=5km/h |  | N |  | - |  | N |  | -
B10-MVCU-SPB-001-2 |  | 边界值 |  | 子用例 | ESC车速小于1Km/h--判断ESC有效 | 高 | HIL | 2.0093 |  |  |  |  | N |  | - |  | N |  | -
|  |  |  | 步骤 |  |  |  | 执行完用例B10-MVCU-SPB-001之后 | 1.设置IBC_VehicleSpeed=0.5km/h； 2.设置P_CAN的MCU$CA报文中MCU_DrvMotorRPM=200rpm | 检测C_CAN的VCU$B7报文中 | VCU_VehicleSpeedVD=0x1,ESC转速有效 |  | N |  | - |  | N |  | -
|  |  |  | 步骤 | [5 empty] | 检测P_CAN的VCU$13B报文中 | VCU_VehicleDirect=0x0 |  | N |  | - |  | N |  | -
|  |  |  | 步骤 | [5 empty] | 检测P_CAN的VCU$BC报文中 | VCU_VehicleSpdDirect=2km/h |  | N |  | - |  | N |  | -
B10-MVCU-SPB-001-3 |  |  |  | 子用例 | ON3下电--判断MCU转速有效 | 高 | HIL | [5 empty] | N |  | - |  | N |  | -
|  |  |  | 步骤 |  |  |  | 执行完用例B10-MVCU-SPB-001之后 | ON3下电 | 检测C_CAN的VCU$B7报文中 | VCU_VehicleSpeedVD=0x2,MCU转速有效 |  | N |  | - |  | N |  | -
|  |  |  | 步骤 | [5 empty] | 检测P_CAN的VCU$13B报文中 | VCU_VehicleDirect=0x0 |  | N |  | - |  | N |  | -
|  |  |  | 步骤 | [5 empty] | 检测P_CAN的VCU$BC报文中 | VCU_VehicleSpdDirect=5km/h |  | N |  | - |  | N |  | -
B10-MVCU-SPB-002 |  |  |  | 用例 | ON3上电&&ESC车速有效&&MCU转速值无效--判断ESC车速有效 | 中 | HIL | MCU转速无效看旋变故障 |  |  |  |  | N |  | - |  | N |  | -
|  |  |  | 步骤 |  |  |  | 1.初始化状态正常， 2.ON3上电，档位设置为D档 | 1.设置C_CAN的IBC$182报文中的IBC_VehicleSpeedVD=0；有效； 2.设置IBC_VehicleSpeed=5km/h； 3.设置P_CAN的MCU$CA报文中MCU_DrvMotorRPM=48535rpm=0xFFFF | 检测C_CAN的VCU$B7报文中 | VCU_VehicleSpeedVD=0x1,ESC车速有效 |  | N |  | - |  | N |  | -
|  |  |  | 步骤 | [5 empty] | 检测P_CAN的VCU$13B报文中 | VCU_VehicleDirect=0x0 |  | N |  | - |  | N |  | -
|  |  |  | 步骤 | [5 empty] | 检测P_CAN的VCU$BC报文中 | VCU_VehicleSpdDirect=5km/h |  | N |  | - |  | N |  | -
B10-MVCU-SPB-002-1 |  |  |  | 子用例 | ESC车速无效--判断车速无效 | 中 | HIL | [5 empty] | N |  | - |  | N |  | -
|  |  |  | 步骤 |  |  |  | 执行完用例B10-MVCU-SPB-002之后 | 设置C_CAN的IBC$182报文中的IBC_VehicleSpeedVD=1；无效； | 检测C_CAN的VCU$B7报文中 | VCU_VehicleSpeedVD=0x0,车速无效 |  | N |  | - |  | N |  | -
|  |  |  | 步骤 | [5 empty] | 检测P_CAN的VCU$13B报文中 | VCU_VehicleDirect=0x0 |  | N |  | - |  | N |  | -
|  |  |  | 步骤 | [5 empty] | 检测P_CAN的VCU$BC报文中 | VCU_VehicleSpdDirect=255km/h |  | N |  | - |  | N |  | -
B10-MVCU-SPB-003 |  |  |  | 用例 | ON3上电&&ESC车速有效且为195km/h&&MCU转速值无效--判断ESC车速有效 | 中 | HIL | [5 empty] | N |  | - |  | N |  | -
|  |  |  | 步骤 |  |  |  | 1.初始化状态正常， 2.ON3上电，档位设置为D档 | 1.设置C_CAN的IBC$182报文中的IBC_VehicleSpeedVD=0；有效； 2.设置IBC_VehicleSpeed=195km/h； 3.设置P_CAN的MCU$CA报文中MCU_DrvMotorRPM=48535rpm=0xFFFF | 检测C_CAN的VCU$B7报文中 | VCU_VehicleSpeedVD=0x1,ESC车速有效 |  | N |  | - |  | N |  | -
|  |  |  | 步骤 | [5 empty] | 检测P_CAN的VCU$13B报文中 | VCU_VehicleDirect=0x0 |  | N |  | - |  | N |  | -
|  |  |  | 步骤 | [5 empty] | 检测P_CAN的VCU$BC报文中 | VCU_VehicleSpdDirect=195km/h |  | N |  | - |  | N |  | -
B10-MVCU-SPB-004 |  |  |  | 用例 | ON3上电&&ESC车速有效且为0km/h&&MCU转速值无效--判断ESC车速有效 | 中 | HIL | [5 empty] | N |  | - |  | N |  | -
|  |  |  | 步骤 |  |  |  | 1.初始化状态正常， 2.ON3上电，档位设置为D档 | 1.设置C_CAN的IBC$182报文中的IBC_VehicleSpeedVD=0；有效； 2.设置IBC_VehicleSpeed=0km/h； 3.设置P_CAN的MCU$CA报文中MCU_DrvMotorRPM=48535rpm=0xFFFF | 检测C_CAN的VCU$B7报文中 | VCU_VehicleSpeedVD=0x1,ESC车速有效 |  | N |  | - |  | N |  | -
|  |  |  | 步骤 | [5 empty] | 检测P_CAN的VCU$13B报文中 | VCU_VehicleDirect=0x0 |  | N |  | - |  | N |  | -
|  |  |  | 步骤 | [5 empty] | 检测P_CAN的VCU$BC报文中 | VCU_VehicleSpdDirect=0km/h |  | N |  | - |  | N |  | -
B10-MVCU-SPB-005 |  |  |  | 用例 | ON3上电&&R档&&ESC车速有效&&MCU转速有效--判断ESC车速有效 | 冒烟 | HIL | 跟档位有关，按照驱动方向，D档向前是正，R档向后是负 | 25.0028 |  |  |  | N |  | - |  | N |  | -
|  |  |  | 步骤 |  |  |  | 1.初始化状态正常， 2.ON3上电，档位设置为R档 | 1.设置C_CAN的IBC$182报文中的IBC_VehicleSpeedVD=0；有效； 2.设置IBC_VehicleSpeed=25km/h； 3.设置P_CAN的MCU$CA报文中MCU_DrvMotorRPM=2465rpm | 检测C_CAN的VCU$B7报文中 | VCU_VehicleSpeedVD=0x1,ESC车速有效 |  | N |  | - |  | N |  | -
|  |  |  | 步骤 | [5 empty] | 检测P_CAN的VCU$13B报文中 | VCU_VehicleDirect=0x1 |  | N |  | - |  | N |  | -
|  |  |  | 步骤 | [5 empty] | 检测P_CAN的VCU$BC报文中 | VCU_VehicleSpdDirect=25km/h |  | N |  | - |  | N |  | -
B10-MVCU-SPB-006 |  |  |  | 用例 | ON3上电&&N档&&ESC车速有效&&MCU转速有效--判断ESC车速有效 | 高 | HIL | [5 empty] | N |  | - |  | N |  | -
|  |  |  | 步骤 |  |  |  | 1.初始化状态正常， 2.ON3上电，档位设置为N档 | 1.设置C_CAN的IBC$182报文中的IBC_VehicleSpeedVD=0；有效； 2.设置IBC_VehicleSpeed=25km/h； 3.设置P_CAN的MCU$CA报文中MCU_DrvMotorRPM=2465rpm | 检测C_CAN的VCU$B7报文中 | VCU_VehicleSpeedVD=0x1,ESC车速有效 |  | N |  | - |  | N |  | -
|  |  |  | 步骤 | [5 empty] | 检测P_CAN的VCU$13B报文中 | VCU_VehicleDirect=0x0 |  | N |  | - |  | N |  | -
|  |  |  | 步骤 | [5 empty] | 检测P_CAN的VCU$BC报文中 | VCU_VehicleSpdDirect=25km/h |  | N |  | - |  | N |  | -
B10-MVCU-SPB-007 |  |  |  | 用例 | ON3上电&&D档&&ESC车速有效&&MCU转速有效&&ESC计算车速小于MCU计算车速--判断ESC车速有效 | 高 | HIL |  | 2.5053 |  |  |  | N |  | - |  | N |  | -
|  |  |  | 步骤 |  |  |  | 1.初始化状态正常， 2.ON3上电，档位设置为D档 | 1.设置C_CAN的IBC$182报文中的IBC_VehicleSpeedVD=0；有效； 2.设置IBC_VehicleSpeed=25km/h； 3.设置P_CAN的MCU$CA报文中MCU_DrvMotorRPM=4960rpm，换算车速50km/h | 检测C_CAN的VCU$B7报文中 | VCU_VehicleSpeedVD=0x1,ESC车速有效 |  | N |  | - |  | N |  | -
|  |  |  | 步骤 | [5 empty] | 检测P_CAN的VCU$13B报文中 | VCU_VehicleDirect=0x0 |  | N |  | - |  | N |  | -
|  |  |  | 步骤 | [5 empty] | 检测P_CAN的VCU$BC报文中 | VCU_VehicleSpdDirect=25km/h |  | N |  | - |  | N |  | -
B10-MVCU-SPB-008 |  |  |  | 用例 | ON3上电&&D档&&ESC车速有效&&MCU转速有效&&ESC计算车速大于MCU计算车速--判断ESC车速有效 | 高 | HIL | [5 empty] | N |  | - |  | N |  | -
|  |  |  | 步骤 |  |  |  | 1.初始化状态正常， 2.ON3上电，档位设置为D档 | 1.设置C_CAN的IBC$182报文中的IBC_VehicleSpeedVD=0；有效； 2.设置IBC_VehicleSpeed=5km/h； 3.设置P_CAN的MCU$CA报文中MCU_DrvMotorRPM=247rpm，换算车速2.5km/h | 检测C_CAN的VCU$B7报文中 | VCU_VehicleSpeedVD=0x1,ESC车速有效 |  | N |  | - |  | N |  | -
|  |  |  | 步骤 | [5 empty] | 检测P_CAN的VCU$13B报文中 | VCU_VehicleDirect=0x0 |  | N |  | - |  | N |  | -
|  |  |  | 步骤 | [5 empty] | 检测P_CAN的VCU$BC报文中 | VCU_VehicleSpdDirect=5km/h |  | N |  | - |  | N |  | -
B10-MVCU-SPB-009 |  |  |  | 用例 | ON3上电&&IBC$227通信丢失&&ESC车速有效且为50km/h&&MCU转速有效--判断MCU转速有效 | 高 | HIL | 其它ESC通信丢失 |  |  |  |  | N |  | - |  | N |  | -
|  |  |  | 步骤 |  |  |  | 1.初始化状态正常， 2.ON3上电，档位设置为D档 | 1.设置C_CAN的IBC&227报文通信丢失 2.设置C_CAN的IBC$182报文中的IBC_VehicleSpeedVD=0；有效； 3.设置IBC_VehicleSpeed=50km/h； 4.设置P_CAN的MCU$CA报文中MCU_DrvMotorRPM=0rpm | 检测C_CAN的VCU$B7报文中 | VCU_VehicleSpeedVD=0x2,MCU转速有效 |  | N |  | - |  | N |  | -
|  |  |  | 步骤 | [5 empty] | 检测P_CAN的VCU$13B报文中 | VCU_VehicleDirect=0x0 |  | N |  | - |  | N |  | -
|  |  |  | 步骤 | [5 empty] | 检测P_CAN的VCU$BC报文中 | VCU_VehicleSpdDirect=0km/h |  | N |  | - |  | N |  | -
|  |  |  | 步骤 | [5 empty] | 检测P_CAN的$600报文中 | GW_ESCI_MissMsg=1 |  | N |  | - |  | N |  | -
B10-MVCU-SPB-010 |  |  |  | 用例 | ON3上电&&IBC$0B1通信丢失&&ESC车速有效且为50km/h&&MCU转速有效--判断MCU转速有效 | 中 | HIL | [5 empty] | N |  | - |  | N |  | -
|  |  |  | 步骤 |  |  |  | 1.初始化状态正常， 2.ON3上电，档位设置为D档 | 1.设置C_CAN的IBC&0B1报文通信丢失 2.设置C_CAN的IBC$182报文中的IBC_VehicleSpeedVD=0；有效； 3.设置IBC_VehicleSpeed=50km/h； 4.设置P_CAN的MCU$CA报文中MCU_DrvMotorRPM=0rpm | 检测C_CAN的VCU$B7报文中 | VCU_VehicleSpeedVD=0x2,MCU转速有效 |  | N |  | - |  | N |  | -
|  |  |  | 步骤 | [5 empty] | 检测P_CAN的VCU$13B报文中 | VCU_VehicleDirect=0x0 |  | N |  | - |  | N |  | -
|  |  |  | 步骤 | [5 empty] | 检测P_CAN的VCU$BC报文中 | VCU_VehicleSpdDirect=0km/h |  | N |  | - |  | N |  | -
|  |  |  | 步骤 | [5 empty] | 检测P_CAN的$600报文中 | GW_ESCI_MissMsg=1 |  | N |  | - |  | N |  | -
B10-MVCU-SPB-010-01 |  |  |  | 子用例 | IBC$0B1通信恢复--10秒后判断ESC车速有效 | 中 | HIL | [5 empty] | N |  | - |  | N |  | -
|  |  |  | 步骤 |  |  |  | 执行完用例B10-MVCU-SPB-010之后 | ESC通信恢复 | 检测C_CAN的VCU$B7报文中 | 10秒内VCU_VehicleSpeedVD=0x2,MCU转速有效 |  | N |  | - |  | N |  | -
|  |  |  | 步骤 | [5 empty] | 检测C_CAN的VCU$B7报文中 | 10秒后VCU_VehicleSpeedVD=0x1,ESC车速有效 |  | N |  | - |  | N |  | -
B10-MVCU-SPB-010-02 |  |  |  | 子-子用例 | 10秒内IBC$0B1通信恢复后又丢失--判断MCU转速有效 | 低 | HIL | [5 empty] | N |  | - |  | N |  | -
|  |  |  | 步骤 |  |  |  | 执行完用例B10-MVCU-SPB-010之后 | 10秒内ESC通信恢复 | 检测C_CAN的VCU$B7报文中 | 10秒内VCU_VehicleSpeedVD=0x2,MCU转速有效 |  | N |  | - |  | N |  | -
|  |  |  | 步骤 |  |  |  |  | 10内ESC通信再次丢失 | 检测C_CAN的VCU$B7报文中 | 10秒内和10秒后VCU_VehicleSpeedVD=0x2,MCU转速有效 |  | N |  | - |  | N |  | -
B10-MVCU-SPB-012 |  |  |  | 用例 | ON3上电&&IBC$186通信丢失&&ESC车速有效且为50km/h&&MCU转速有效--判断MCU转速有效 | 高 | HIL | [5 empty] | N |  | - |  | N |  | -
|  |  |  | 步骤 |  |  |  | 1.初始化状态正常， 2.ON3上电，档位设置为D档 | 1.设置C_CAN的IBC&186报文通信丢失 2.设置C_CAN的IBC$182报文中的IBC_VehicleSpeedVD=0；有效； 3.设置IBC_VehicleSpeed=50km/h； 4.设置P_CAN的MCU$CA报文中MCU_DrvMotorRPM=0rpm | 检测C_CAN的VCU$B7报文中 | VCU_VehicleSpeedVD=0x2,MCU转速有效 |  | N |  | - |  | N |  | -
|  |  |  | 步骤 | [5 empty] | 检测P_CAN的VCU$13B报文中 | VCU_VehicleDirect=0x0 |  | N |  | - |  | N |  | -
|  |  |  | 步骤 | [5 empty] | 检测P_CAN的VCU$BC报文中 | VCU_VehicleSpdDirect=0km/h |  | N |  | - |  | N |  | -
|  |  |  | 步骤 | [5 empty] | 检测P_CAN的$600报文中 | GW_ESCI_MissMsg=1 |  | N |  | - |  | N |  | -
B10-MVCU-SPB-013 |  |  |  | 用例 | ON3上电&&IBC$184通信丢失&&ESC车速有效且为50km/h&&MCU转速有效--判断MCU转速有效 | 高 | HIL | [5 empty] | N |  | - |  | N |  | -
|  |  |  | 步骤 |  |  |  | 1.初始化状态正常， 2.ON3上电，档位设置为D档 | 1.设置C_CAN的IBC&184报文通信丢失 2.设置C_CAN的IBC$182报文中的IBC_VehicleSpeedVD=0；有效； 3.设置IBC_VehicleSpeed=50km/h； 4.设置P_CAN的MCU$CA报文中MCU_DrvMotorRPM=0rpm | 检测C_CAN的VCU$B7报文中 | VCU_VehicleSpeedVD=0x2,MCU转速有效 |  | N |  | - |  | N |  | -
|  |  |  | 步骤 | [5 empty] | 检测P_CAN的VCU$13B报文中 | VCU_VehicleDirect=0x0 |  | N |  | - |  | N |  | -
|  |  |  | 步骤 | [5 empty] | 检测P_CAN的VCU$BC报文中 | VCU_VehicleSpdDirect=0km/h |  | N |  | - |  | N |  | -
|  |  |  | 步骤 | [5 empty] | 检测P_CAN的$600报文中 | GW_ESCI_MissMsg=1 |  | N |  | - |  | N |  | -
B10-MVCU-SPB-014 |  |  |  | 用例 | ON3上电&&IBC$185通信丢失&&ESC车速有效且为50km/h&&MCU转速有效--判断MCU转速有效 | 高 | HIL | [5 empty] | N |  | - |  | N |  | -
|  |  |  | 步骤 |  |  |  | 1.初始化状态正常， 2.ON3上电，档位设置为D档 | 1.设置C_CAN的IBC&185报文通信丢失 2.设置C_CAN的IBC$182报文中的IBC_VehicleSpeedVD=0；有效； 3.设置IBC_VehicleSpeed=50km/h； 4.设置P_CAN的MCU$CA报文中MCU_DrvMotorRPM=0rpm | 检测C_CAN的VCU$B7报文中 | VCU_VehicleSpeedVD=0x2,MCU转速有效 |  | N |  | - |  | N |  | -
|  |  |  | 步骤 | [5 empty] | 检测P_CAN的VCU$13B报文中 | VCU_VehicleDirect=0x0 |  | N |  | - |  | N |  | -
|  |  |  | 步骤 | [5 empty] | 检测P_CAN的VCU$BC报文中 | VCU_VehicleSpdDirect=0km/h |  | N |  | - |  | N |  | -
|  |  |  | 步骤 | [5 empty] | 检测P_CAN的$600报文中 | GW_ESCI_MissMsg=1 |  | N |  | - |  | N |  | -
B10-MVCU-SPB-015 |  |  |  | 用例 | ON3上电&&ACU$233通信丢失&&ESC车速有效且为50km/h&&MCU转速有效--判断ESC转速有效 | 中 | HIL | B10项目$233变更为ACU节点报文 |  |  |  |  | N |  | - |  | N |  | -
|  |  |  | 步骤 |  |  |  | 1.初始化状态正常， 2.ON3上电，档位设置为D档 | 1.设置C_CAN的ACU&233报文通信丢失 2.设置C_CAN的IBC$182报文中的IBC_VehicleSpeedVD=0；有效； 3.设置IBC_VehicleSpeed=50km/h； 4.设置P_CAN的MCU$CA报文中MCU_DrvMotorRPM=0rpm | 检测C_CAN的VCU$B7报文中 | VCU_VehicleSpeedVD=0x1,ESC转速有效 |  | N |  | - |  | N |  | -
|  |  |  | 步骤 | [5 empty] | 检测P_CAN的VCU$13B报文中 | VCU_VehicleDirect=0x0 |  | N |  | - |  | N |  | -
|  |  |  | 步骤 | [5 empty] | 检测P_CAN的VCU$BC报文中 | VCU_VehicleSpdDirect=50km/h |  | N |  | - |  | N |  | -
|  |  |  | 步骤 | [5 empty] | 检测P_CAN的$600报文中 | GW_ESCI_MissMsg=1 |  | N |  | - |  | N |  | -
B10-MVCU-SPB-016 |  |  |  | 用例 | ON3上电&&IBC$182生命信号错误&&ESC车速有效且为50km/h&&MCU转速有效--判断ESC车速有效 | 高 | HIL | IBC生命信号错误不算通讯故障 |  |  |  |  | N |  | - |  | N |  | -
|  |  |  | 步骤 |  |  |  | 1.初始化状态正常， 2.ON3上电，档位设置为D档 | 1.设置C_CAN的IBC&182生命信号错误 2.设置C_CAN的IBC$182报文中的IBC_VehicleSpeedVD=0；有效； 3.设置IBC_VehicleSpeed=50km/h； 4.设置P_CAN的MCU$CA报文中MCU_DrvMotorRPM=0rpm | 检测C_CAN的VCU$B7报文中 | VCU_VehicleSpeedVD=0x1,ESC车速有效 |  | N |  | - |  | N |  | -
|  |  |  | 步骤 | [5 empty] | 检测P_CAN的VCU$13B报文中 | VCU_VehicleDirect=0x0 |  | N |  | - |  | N |  | -
|  |  |  | 步骤 | [5 empty] | 检测P_CAN的VCU$BC报文中 | VCU_VehicleSpdDirect=50km/h |  | N |  | - |  | N |  | -
|  |  |  | 步骤 | [5 empty] | 检测P_CAN的$600报文中 | GW_ESCI_RollCntErr=1 |  | N |  | - |  | N |  | -
B10-MVCU-SPB-017 |  |  |  | 用例 | ON3上电&&IBC$182校验信号错误&&ESC车速有效且为50km/h&&MCU转速有效--判断MCU转速有效 | 高 | HIL | [5 empty] | N |  | - |  | N |  | -
|  |  |  | 步骤 |  |  |  | 1.初始化状态正常， 2.ON3上电，档位设置为D档 | 1.设置C_CAN的IBC&182校验信号错误 2.设置C_CAN的IBC$182报文中的IBC_VehicleSpeedVD=0；有效； 3.设置IBC_VehicleSpeed=50km/h； 4.设置P_CAN的MCU$CA报文中MCU_DrvMotorRPM=0rpm | 检测C_CAN的VCU$B7报文中 | VCU_VehicleSpeedVD=0x2,MCU转速有效 |  | N |  | - |  | N |  | -
|  |  |  | 步骤 | [5 empty] | 检测P_CAN的VCU$13B报文中 | VCU_VehicleDirect=0x0 |  | N |  | - |  | N |  | -
|  |  |  | 步骤 | [5 empty] | 检测P_CAN的VCU$BC报文中 | VCU_VehicleSpdDirect=0km/h |  | N |  | - |  | N |  | -
|  |  |  | 步骤 | [5 empty] | 检测P_CAN的$600报文中 | GW_ESCI_ChkSumErr=1 |  | N |  | - |  | N |  | -
B10-MVCU-SPB-018 |  |  |  | 用例 | ON3上电&&ESC车速有效且为195km/h&&MCU$CA通信丢失--判断ESC车速有效 | 高 | HIL | [5 empty] | N |  | - |  | N |  | -
|  |  |  | 步骤 |  |  |  | 1.初始化状态正常， 2.ON3上电，档位设置为D档 | 1.设置C_CAN的IBC$182报文中的IBC_VehicleSpeedVD=0；有效； 2.设置IBC_VehicleSpeed=195km/h； 3.设置P_CAN的MCU$CA报文通信丢失 | 检测C_CAN的VCU$B7报文中 | VCU_VehicleSpeedVD=0x1,ESC车速有效 |  | N |  | - |  | N |  | -
|  |  |  | 步骤 | [5 empty] | C_CAN的HPC$0B6和P_CANHPCP_CAN$13B | VCU_VehicleDirect=0x0 |  | N |  | - |  | N |  | -
|  |  |  | 步骤 | [5 empty] | 检测P_CAN的VCU$BC报文中 | VCU_VehicleSpdDirect=195km/h |  | N |  | - |  | N |  | -
MCU车速有效
B10-MVCU-SPB-030 |  |  |  | 用例 | ON3上电&&ESC车速无效&&MCU车速有效--判断MCU转速有效 | 冒烟 | HIL |  | 5.0028 |  |  |  | N |  | - |  | N |  | -
|  |  |  | 步骤 |  |  |  |  | 1.ON3上电，档位设置为D档 2.设置C_CAN的IBC$182报文中的IBC_VehicleSpeedVD=1；无效； 3.设置IBC_VehicleSpeed=20km/h； 4.设置P_CAN的MCU$CA报文中MCU_DrvMotorRPM=496rpm | 检测C_CAN的VCU$B7报文中 | VCU_VehicleSpeedVD=0x2,MCU车速有效 |  | N |  | - |  | N |  | -
|  |  |  | 步骤 | [5 empty] | 检测P_CAN的VCU$13B报文中 | VCU_VehicleDirect=0x0 |  | N |  | - |  | N |  | -
|  |  |  | 步骤 | [5 empty] | 检测P_CAN的VCU$BC报文中 | VCU_VehicleSpdDirect=5km/h |  | N |  | - |  | N |  | -
B10-MVCU-SPB-030-1 |  |  |  | 子用例 | ESC车速有效-10s后判断ESC车速有效 | 高 | HIL | [5 empty] | N |  | - |  | N |  | -
|  |  |  | 步骤 |  |  |  | 执行完B10-MVCU-SPB-030用例之后 | 设置C_CAN的IBC$182报文中的IBC_VehicleSpeedVD=0；有效； | 检测C_CAN的VCU$B7报文中 | 10秒内，VCU_VehicleSpeedVD=0x2,MCU车速有效 |  | N |  | - |  | N |  | -
|  |  |  | 步骤 | [5 empty] | 检测C_CAN的VCU$B7报文中 | 10秒后，VCU_VehicleSpeedVD=0x1,ESC车速有效 |  | N |  | - |  | N |  | -
|  |  |  | 步骤 | [5 empty] | 检测P_CAN的VCU$13B报文中 | VCU_VehicleDirect=0x0 |  | N |  | - |  | N |  | -
|  |  |  | 步骤 | [5 empty] | 检测P_CAN的VCU$BC报文中 | 10s内VCU_VehicleSpdDirect=5km/h；10s后VCU_VehicleSpdDirect=20km/h |  | N |  | - |  | N |  | -
B10-MVCU-SPB-031 |  |  |  | 用例 | ON3上电&&ESC车速值无效&&MCU车速有效--判断MCU转速有效 | 冒烟 | HIL | [5 empty] | N |  | - |  | N |  | -
|  |  |  | 步骤 |  |  |  | 初始化状态正常 | 1.ON3上电，档位设置为D档 2.设置C_CAN的IBC$182报文中的IBC_VehicleSpeedVD=0；有效； 3.设置IBC_VehicleSpeed=0xffff=655.35km/h； 4.设置P_CAN的MCU$CA报文中MCU_DrvMotorRPM=496rpm | 检测C_CAN的VCU$B7报文中 | VCU_VehicleSpeedVD=0x2,MCU车速有效 |  | N |  | - |  | N |  | -
|  |  |  | 步骤 | [5 empty] | 检测P_CAN的VCU$13B报文中 | VCU_VehicleDirect=0x0 |  | N |  | - |  | N |  | -
|  |  |  | 步骤 | [5 empty] | 检测P_CAN的VCU$BC报文中 | VCU_VehicleSpdDirect=5km/h |  | N |  | - |  | N |  | -
B10-MVCU-SPB-030-1 |  |  |  | 子用例 | MCU转速值无效-判断车速无效 | 高 | HIL | [5 empty] | N |  | - |  | N |  | -
|  |  |  | 步骤 |  |  |  | 执行完B10-MVCU-SPB-030用例之后 | 设置P_CAN的MCU$CA报文中MCU_DrvMotorRPM=48535rpm=0xFFFF | 检测C_CAN的VCU$B7报文中 | VCU_VehicleSpeedVD=0x0,车速无效 |  | N |  | - |  | N |  | -
|  |  |  | 步骤 | [5 empty] | 检测P_CAN的VCU$13B报文中 | VCU_VehicleDirect=0x0 |  | N |  | - |  | N |  | -
|  |  |  | 步骤 | [5 empty] | 检测P_CAN的VCU$BC报文中 | VCU_VehicleSpdDirect=256km/h（FF） |  | N |  | - |  | N |  | -
B10-MVCU-SPB-032 |  |  |  | 用例 | ON3上电&&ESC车速值≥200km/h&&MCU车速有效--判断ESC转速有效 | 冒烟 | HIL | 取消最大值限制 |  |  |  |  | N |  | - |  | N |  | -
|  |  |  | 步骤 |  |  |  | 初始换状态正常 | 1.ON3上电，档位设置为D档 2.设置C_CAN的IBC$182报文中的IBC_VehicleSpeedVD=0；有效； 3.设置IBC_VehicleSpeed=195km/h； 4.设置P_CAN的MCU$CA报文中MCU_DrvMotorRPM=496rpm | 检测C_CAN的VCU$B7报文中 | VCU_VehicleSpeedVD=0x1,ESC车速有效 |  | N |  | - |  | N |  | -
|  |  |  | 步骤 | [5 empty] | 检测P_CAN的VCU$13B报文中 | VCU_VehicleDirect=0x0 |  | N |  | - |  | N |  | -
|  |  |  | 步骤 | [5 empty] | 检测P_CAN的VCU$BC报文中 | VCU_VehicleSpdDirect=195km/h |  | N |  | - |  | N |  | -
|  |  |  | 步骤 |  |  |  |  | 1.设置IBC_VehicleSpeed=205km/h； | 检测C_CAN的VCU$B7报文中 | VCU_VehicleSpeedVD=0x1,ESC车速有效 |  | N |  | - |  | N |  | -
|  |  |  | 步骤 | [5 empty] | 检测P_CAN的VCU$13B报文中 | VCU_VehicleDirect=0x0 |  | N |  | - |  | N |  | -
|  |  |  | 步骤 | [5 empty] | 检测P_CAN的VCU$BC报文中 | VCU_VehicleSpdDirect=205km/h |  | N |  | - |  | N |  | -
B10-MVCU-SPB-033 |  |  |  | 用例 | ON3上电&&IBC$182报文通信丢失&&MCU车速有效--判断MCU转速有效 | 冒烟 | HIL | [5 empty] | N |  | - |  | N |  | -
|  |  |  | 步骤 |  |  |  | 初始换状态正常 | 1.ON3上电，档位设置为D档 2.设置C_CAN的IBC$182报文通信丢失 3.设置P_CAN的MCU$CA报文中MCU_DrvMotorRPM=496rpm | 检测C_CAN的VCU$B7报文中 | VCU_VehicleSpeedVD=0x2,MCU车速有效 |  | N |  | - |  | N |  | -
|  |  |  | 步骤 | [5 empty] | 检测P_CAN的VCU$13B报文中 | VCU_VehicleDirect=0x0 |  | N |  | - |  | N |  | -
|  |  |  | 步骤 | [5 empty] | 检测P_CAN的VCU$BC报文中 | VCU_VehicleSpdDirect=5km/h |  | N |  | - |  | N |  | -
B10-MVCU-SPB-034 |  |  |  | 用例 | ON3上电&&ESC车速无效&&MCU车速有效且电机转速为最大值--判断MCU转速有效 | 高 | HIL |  | 现在最大值转速30000 |  |  |  | N |  | - |  | N |  | -
|  |  |  | 步骤 |  |  |  | 初始换状态正常 | 1.ON3上电，档位设置为D档 2.设置C_CAN的IBC$182报文中的IBC_VehicleSpeedVD=1；无效； 3.设置IBC_VehicleSpeed=5km/h； 4.设置P_CAN的MCU$CA报文中MCU_DrvMotorRPM=17000rpm | 检测C_CAN的VCU$B7报文中 | VCU_VehicleSpeedVD=0x2,MCU车速有效 |  | N |  | - |  | N |  | -
|  |  |  | 步骤 | [5 empty] | 检测P_CAN的VCU$13B报文中 | VCU_VehicleDirect=0x0 |  | N |  | - |  | N |  | -
|  |  |  | 步骤 | [5 empty] | 检测P_CAN的VCU$BC报文中 | VCU_VehicleSpdDirect=17000*0.033*0.337=172km/h |  | N |  | - |  | N |  | -
B10-MVCU-SPB-035 |  |  |  | 用例 | ON3上电&&ESC车速无效&&MCU车速有效且电机转速为最小值--判断MCU转速有效 | 高 | HIL | [5 empty] | N |  | - |  | N |  | -
|  |  |  | 步骤 |  |  |  | 初始换状态正常 | 1.ON3上电，档位设置为D档 2.设置C_CAN的IBC$182报文中的IBC_VehicleSpeedVD=1；无效； 3.设置IBC_VehicleSpeed=5km/h； 4.设置P_CAN的MCU$CA报文中MCU_DrvMotorRPM=-17000rpm | 检测C_CAN的VCU$B7报文中 | VCU_VehicleSpeedVD=0x2,MCU车速有效 |  | N |  | - |  | N |  | -
|  |  |  | 步骤 | [5 empty] | 检测P_CAN的VCU$13B报文中 | VCU_VehicleDirect=0x0 |  | N |  | - |  | N |  | -
|  |  |  | 步骤 | [5 empty] | 检测P_CAN的VCU$BC报文中 | VCU_VehicleSpdDirect=-17000*0.033*0.359=-172km/h |  | N |  | - |  | N |  | -
车速无效
B10-MVCU-SPB-050 |  |  |  | 用例 | ON2上电&&MCU转速值无效--判断车速无效 | 高 | HIL |  | 转速无效看旋变故障 |  |  |  | N |  | - |  | N |  | -
|  |  |  | 步骤 |  |  |  | 初始化状态正常，ON2上电 | 设置P_CAN的MCU$CA报文中MCU_DrvMotorRPM=48535rpm=0xFFFF | 检测C_CAN的VCU$B7报文中 | VCU_VehicleSpeedVD=0x0,车速无效 |  | N |  | - |  | N |  | -
|  |  |  | 步骤 | [5 empty] | 检测P_CAN的VCU$13B报文中 | VCU_VehicleDirect=0x0 |  | N |  | - |  | N |  | -
|  |  |  | 步骤 | [5 empty] | 检测P_CAN的VCU$BC报文中 | VCU_VehicleSpdDirect=0km/h |  | N |  | - |  | N |  | -
B10-MVCU-SPB-050-1 |  |  |  | 子用例 | MCU转速值为0rpm--判断MCU转速有效 | 中 | HIL | [5 empty] | N |  | - |  | N |  | -
|  |  |  | 步骤 |  |  |  | 执行完用例B10-MVCU-SPB-050之后 | 设置P_CAN的MCU$CA报文中MCU_DrvMotorRPM=0rpm | 检测C_CAN的VCU$B7报文中 | VCU_VehicleSpeedVD=0x2,MCU转速有效 |  | N |  | - |  | N |  | -
|  |  |  | 步骤 | [5 empty] | 检测P_CAN的VCU$13B报文中 | VCU_VehicleDirect=0x0 |  | N |  | - |  | N |  | -
|  |  |  | 步骤 | [5 empty] | 检测P_CAN的VCU$BC报文中 | VCU_VehicleSpdDirect=0km/h |  | N |  | - |  | N |  | -
B10-MVCU-SPB-051 |  |  |  | 用例 | ON3上电&&ESC车速无效&&MCU电机旋变故障--判断车速无效 | 高 | HIL | [5 empty] | N |  | - |  | N |  | -
|  |  |  | 步骤 |  |  |  | 初始化状态正常，ON3上电 | 1.设置C_CAN的IBC$182报文中的IBC_VehicleSpeedVD=1；无效； 2.设置IBC_VehicleSpeed=0km/h； 3.设置P_CAN的MCU$CA报文中MCUM_HWRdcFault=0x1,Error | 检测C_CAN的VCU$B7报文中 | VCU_VehicleSpeedVD=0x0,车速无效 |  | N |  | - |  | N |  | -
|  |  |  | 步骤 | [5 empty] | 检测P_CAN的VCU$13B报文中 | VCU_VehicleDirect=0x0 |  | N |  | - |  | N |  | -
|  |  |  | 步骤 | [5 empty] | 检测P_CAN的VCU$BC报文中 | VCU_VehicleSpdDirect=0km/h |  | N |  | - |  | N |  | -
B10-MVCU-SPB-051-01 |  |  |  | 子用例 | ESC车速有效--判断ESC车速有效 | 中 | HIL | [5 empty] | N |  | - |  | N |  | -
|  |  |  | 步骤 |  |  |  | 执行完用例B10-MVCU-SPB-051之后 | 设置C_CAN的IBC$182报文中的IBC_VehicleSpeedVD=0；有效； | 检测C_CAN的VCU$B7报文中 | VCU_VehicleSpeedVD=0x1,ESC车速有效 |  | N |  | - |  | N |  | -
|  |  |  | 步骤 | [5 empty] | 检测C_CAN的VCU$B7报文中 | VCU_VehicleSpeedVD=0x1,ESC车速有效 |  | N |  | - |  | N |  | -
|  |  |  | 步骤 | [5 empty] | 检测P_CAN的VCU$13B报文中 | VCU_VehicleDirect=0x0 |  | N |  | - |  | N |  | -
|  |  |  | 步骤 | [5 empty] | 检测P_CAN的VCU$BC报文中 | VCU_VehicleSpdDirect=0km/h |  | N |  | - |  | N |  | -
B10-MVCU-SPB-052 |  |  |  | 用例 | ON3上电&&ESC车速值无效&&MCU电机旋变故障--判断车速无效 | 高 | HIL | [5 empty] | N |  | - |  | N |  | -
|  |  |  | 步骤 |  |  |  | 初始化状态正常，ON3上电 | 1.设置C_CAN的IBC$182报文中的IBC_VehicleSpeedVD=0；有效； 2.设置IBC_VehicleSpeed=0xFFFF=655.35km/h； 3.设置P_CAN的MCU$CA报文中MCUM_HWRdcFault=0x1,Error | 检测C_CAN的VCU$B7报文中 | VCU_VehicleSpeedVD=0x0,车速无效 |  | N |  | - |  | N |  | -
|  |  |  | 步骤 | [5 empty] | 检测P_CAN的VCU$13B报文中 | VCU_VehicleDirect=0x0 |  | N |  | - |  | N |  | -
|  |  |  | 步骤 | [5 empty] | 检测P_CAN的VCU$BC报文中 | VCU_VehicleSpdDirect=0km/h |  | N |  | - |  | N |  | -
B10-MVCU-SPB-053 |  |  |  | 用例 | ON3上电&&ESC车速值≥200Km/h&&MCU电机旋变故障--判断ESC车速有效 | 高 | HIL | [5 empty] | N |  | - |  | N |  | -
|  |  |  | 步骤 |  |  |  | 初始化状态正常，ON3上电 | 1.设置C_CAN的IBC$182报文中的IBC_VehicleSpeedVD=0；有效； 2.设置IBC_VehicleSpeed=205km/h； 3.设置P_CAN的MCU$CA报文中MCUM_HWRdcFault=0x1,Error | 检测C_CAN的VCU$B7报文中 | VCU_VehicleSpeedVD=0x1,ESC车速有效 |  | N |  | - |  | N |  | -
|  |  |  | 步骤 | [5 empty] | 检测P_CAN的VCU$13B报文中 | VCU_VehicleDirect=0x0 |  | N |  | - |  | N |  | -
|  |  |  | 步骤 | [5 empty] | 检测P_CAN的VCU$BC报文中 | VCU_VehicleSpdDirect=205km/h |  | N |  | - |  | N |  | -
B10-MVCU-SPB-054 |  |  |  | 用例 | ON3上电&&IBC$182通信丢失&&MCU电机旋变故障--判断车速无效 | 高 | HIL | [5 empty] | N |  | - |  | N |  | -
|  |  |  | 步骤 |  |  |  | 初始化状态正常，ON3上电 | 1.设置C_CAN的IBC$182通信丢失； 2.设置P_CAN的MCU$CA报文中MCUM_HWRdcFault=0x1,Error | 检测C_CAN的VCU$B7报文中 | VCU_VehicleSpeedVD=0x0,车速无效 |  | N |  | - |  | N |  | -
|  |  |  | 步骤 | [5 empty] | 检测P_CAN的VCU$13B报文中 | VCU_VehicleDirect=0x0 |  | N |  | - |  | N |  | -
|  |  |  | 步骤 | [5 empty] | 检测P_CAN的VCU$BC报文中 | VCU_VehicleSpdDirect=0km/h |  | N |  | - |  | N |  | -
B10-MVCU-SPB-055 |  |  |  | 用例 | ON3上电&&ESC车速无效&&MCU值为0rpm&&MCU$CA通信丢失--判断车速无效 | 高 | HIL | [5 empty] | N |  | - |  | N |  | -
|  |  |  | 步骤 |  |  |  | 初始化状态正常，ON3上电 | 1.设置C_CAN的IBC$182报文中的IBC_VehicleSpeedVD=1；无效； 2.设置IBC_VehicleSpeed=0km/h； 3.设置P_CAN的MCU$CA报文中MCU_DrvMotorRPM=0rpm 3.设置P_CAN的MCU$CA的通信丢失 | 检测C_CAN的VCU$B7报文中 | VCU_VehicleSpeedVD=0x0,车速无效 |  | N |  | - |  | N |  | -
|  |  |  | 步骤 | [5 empty] | 检测P_CAN的VCU$13B报文中 | VCU_VehicleDirect=0x0 |  | N |  | - |  | N |  | -
|  |  |  | 步骤 | [5 empty] | 检测P_CAN的VCU$BC报文中 | VCU_VehicleSpdDirect=0km/h |  | N |  | - |  | N |  | -
B10-MVCU-SPB-056 |  |  |  | 用例 | ON3上电&&ESC车速无效&&MCU值为0rpm&&MCU$CA生命信号错误--判断车速无效 | 高 | HIL | [5 empty] | N |  | - |  | N |  | -
|  |  |  | 步骤 |  |  |  | 初始化状态正常，ON3上电 | 1.设置C_CAN的IBC$182报文中的IBC_VehicleSpeedVD=1；无效； 2.设置IBC_VehicleSpeed=0km/h； 3.设置P_CAN的MCU$CA报文中MCU_DrvMotorRPM=0rpm 3.设置P_CAN的MCU$CA的生命信号错误 | 检测C_CAN的VCU$B7报文中 | VCU_VehicleSpeedVD=0x0,车速无效 |  | N |  | - |  | N |  | -
|  |  |  | 步骤 | [5 empty] | 检测P_CAN的VCU$13B报文中 | VCU_VehicleDirect=0x0 |  | N |  | - |  | N |  | -
|  |  |  | 步骤 | [5 empty] | 检测P_CAN的VCU$BC报文中 | VCU_VehicleSpdDirect=0km/h |  | N |  | - |  | N |  | -
B10-MVCU-SPB-057 |  |  |  | 用例 | ON3上电&&ESC车速无效&&MCU值为0rpm&&MCU$CA校验信号错误--判断车速无效 | 高 | HIL | [5 empty] | N |  | - |  | N |  | -
|  |  |  | 步骤 |  |  |  | 初始化状态正常，ON3上电 | 1.设置C_CAN的IBC$182报文中的IBC_VehicleSpeedVD=1；无效； 2.设置IBC_VehicleSpeed=0km/h； 3.设置P_CAN的MCU$CA报文中MCU_DrvMotorRPM=0rpm 3.设置P_CAN的MCU$CA的校验信号错误 | 检测C_CAN的VCU$B7报文中 | VCU_VehicleSpeedVD=0x0,车速无效 |  | N |  | - |  | N |  | -
|  |  |  | 步骤 | [5 empty] | 检测P_CAN的VCU$13B报文中 | VCU_VehicleDirect=0x0 |  | N |  | - |  | N |  | -
|  |  |  | 步骤 | [5 empty] | 检测P_CAN的VCU$BC报文中 | VCU_VehicleSpdDirect=0km/h |  | N |  | - |  | N |  | -
车速方向判断
B10-MVCU-SPB-070 |  |  |  | 用例 | ESC&MCU通信正常&&4轮轮速均有效且向前&&MCU转速大于0--判断车速方向向前 | 冒烟 | HIL | 因为车速有0.1的偏差所以设置车速为5.1 |  |  |  |  | N |  | - |  | N |  | -
|  |  |  | 步骤 |  |  |  | 初始化状态正常，ON3上电，且ESC车速为ESC有效，D档 | 1.ESC和MCU通信正常 2.设置C_CAN的IBC$184中IBC_FLWheelDirection=1,Forward; IBC_FRWheelDirection=1, 3.设置C_CAN的IBC$184中IBC_RLWheelDirection=1 IBC_RRWheelDirection=1 4.设置P_CAN的MCU$CA报文中MCU_DrvMotorRPM=496rpm 5.设置C_CAN的IBC$182报文中的IBC_VehicleSpeed=5km/h； | 检测C_CAN的VCU$B7报文中 | VCU_VehicleSpeedVD=0x1,ESC车速有效 |  | N |  | - |  | N |  | -
|  |  |  | 步骤 | [5 empty] | 检测P_CAN的VCU$13B报文中 | VCU_VehicleDirect=0x0 |  | N |  | - |  | N |  | -
|  |  |  | 步骤 | [5 empty] | 检测P_CAN的VCU$BC报文中 | VCU_VehicleSpdDirect=5km/h |  | N |  | - |  | N |  | -
B10-MVCU-SPB-070-1 |  |  |  | 子用例 | IBC$182通信丢失--判断车速方向向前 | 中 | HIL | [5 empty] | N |  | - |  | N |  | -
|  |  |  | 步骤 |  |  |  | 执行完用例B10-MVCU-SPB-070之后 | 1.设置IBC$182通信丢失 | 检测C_CAN的VCU$B7报文中 | VCU_VehicleSpeedVD=0x2,MCU车速有效 |  | N |  | - |  | N |  | -
|  |  |  | 步骤 | [5 empty] | 检测P_CAN的VCU$13B报文中 | VCU_VehicleDirect=0x0 |  | N |  | - |  | N |  | -
|  |  |  | 步骤 | [5 empty] | 检测P_CAN的VCU$BC报文中 | VCU_VehicleSpdDirect=5km/h |  | N |  | - |  | N |  | -
B10-MVCU-SPB-070-2 |  |  |  | 子用例 | MCU转速值=0rpm--判断车速方向向前 | 高 | HIL | [5 empty] | N |  | - |  | N |  | -
|  |  |  | 步骤 |  |  |  | 执行完用例B10-MVCU-SPB-070之后 | 设置P_CAN的MCU$CA报文中MCU_DrvMotorRPM=0rpm | 检测C_CAN的VCU$B7报文中 | VCU_VehicleSpeedVD=0x1,ESC车速有效 |  | N |  | - |  | N |  | -
|  |  |  | 步骤 | [5 empty] | 检测P_CAN的VCU$13B报文中 | VCU_VehicleDirect=0x0 |  | N |  | - |  | N |  | -
|  |  |  | 步骤 | [5 empty] | 检测P_CAN的VCU$BC报文中 | VCU_VehicleSpdDirect=5km/h |  | N |  | - |  | N |  | -
B10-MVCU-SPB-070-3 |  |  |  | 子用例 | MCU转速值--500rpm--判断车速方向向前 | 高 | HIL | [5 empty] | N |  | - |  | N |  | -
|  |  |  | 步骤 |  |  |  | 执行完用例B10-MVCU-SPB-070之后 | 设置P_CAN的MCU$CA报文中MCU_DrvMotorRPM=-500rpm | 检测C_CAN的VCU$B7报文中 | VCU_VehicleSpeedVD=0x1,ESC车速有效 |  | N |  | - |  | N |  | -
|  |  |  | 步骤 | [5 empty] | 检测P_CAN的VCU$13B报文中 | VCU_VehicleDirect=0x0 |  | N |  | - |  | N |  | -
|  |  |  | 步骤 | [5 empty] | 检测P_CAN的VCU$BC报文中 | VCU_VehicleSpdDirect=5km/h |  | N |  | - |  | N |  | -
B10-MVCU-SPB-070-3-01 |  |  |  | 子-子用例 | 2个轮方向向后--判断车速方向向后 | 高 | HIL | [5 empty] | N |  | - |  | N |  | -
|  |  |  | 步骤 |  |  |  | 执行完用例B10-MVCU-SPB-070-3之后 | 设置C_CAN的IBC$184中IBC_FLWheelDirection=2,Backward; IBC_FRWheelDirection=2,Backward; | 检测C_CAN的VCU$B7报文中 | VCU_VehicleSpeedVD=0x1,ESC车速有效 |  | N |  | - |  | N |  | -
|  |  |  | 步骤 | [5 empty] | 检测P_CAN的VCU$13B报文中 | VCU_VehicleDirect=0x0 |  | N |  | - |  | N |  | -
|  |  |  | 步骤 | [5 empty] | 检测P_CAN的VCU$BC报文中 | VCU_VehicleSpdDirect=-5km/h |  | N |  | - |  | N |  | -
B10-MVCU-SPB-070-4 |  |  |  | 子用例 | MCU转速值0xFFFF--判断车速方向向前 | 中 | HIL | [5 empty] | N |  | - |  | N |  | -
|  |  |  | 步骤 |  |  |  | 执行完用例B10-MVCU-SPB-070之后 | 设置P_CAN的MCU$CA报文中MCU_DrvMotorRPM=48535rpm=0xFFFF | 检测C_CAN的VCU$B7报文中 | VCU_VehicleSpeedVD=0x1,ESC车速有效 |  | N |  | - |  | N |  | -
|  |  |  | 步骤 | [5 empty] | 检测P_CAN的VCU$13B报文中 | VCU_VehicleDirect=0x0 |  | N |  | - |  | N |  | -
|  |  |  | 步骤 | [5 empty] | 检测P_CAN的VCU$BC报文中 | VCU_VehicleSpdDirect=5km/h |  | N |  | - |  | N |  | -
B10-MVCU-SPB-070-5 |  |  |  | 子用例 | 1个轮方向无效--判断车速方向向前 | 高 | HIL | [5 empty] | N |  | - |  | N |  | -
|  |  |  | 步骤 |  |  |  | 执行完用例B10-MVCU-SPB-070之后 | 设置C_CAN的IBC$184中IBC_FLWheelDirection=3，InValid | 检测C_CAN的VCU$B7报文中 | VCU_VehicleSpeedVD=0x1,ESC车速有效 |  | N |  | - |  | N |  | -
|  |  |  | 步骤 | [5 empty] | 检测P_CAN的VCU$13B报文中 | VCU_VehicleDirect=0x0 |  | N |  | - |  | N |  | -
|  |  |  | 步骤 | [5 empty] | 检测P_CAN的VCU$BC报文中 | VCU_VehicleSpdDirect=5km/h |  | N |  | - |  | N |  | -
B10-MVCU-SPB-070-6 |  |  |  | 子用例 | 2个轮方向无效--判断车速方向向前 | 高 | HIL | [5 empty] | N |  | - |  | N |  | -
|  |  |  | 步骤 |  |  |  | 执行完用例B10-MVCU-SPB-070之后 | 设置C_CAN的IBC$184中IBC_FLWheelDirection=3，InValid IBC_FRWheelDirection=3，InValid | 检测C_CAN的VCU$B7报文中 | VCU_VehicleSpeedVD=0x1,ESC车速有效 |  | N |  | - |  | N |  | -
|  |  |  | 步骤 | [5 empty] | 检测P_CAN的VCU$13B报文中 | VCU_VehicleDirect=0x0 |  | N |  | - |  | N |  | -
|  |  |  | 步骤 | [5 empty] | 检测P_CAN的VCU$BC报文中 | VCU_VehicleSpdDirect=5km/h |  | N |  | - |  | N |  | -
B10-MVCU-SPB-070-7 |  |  |  | 子用例 | 3个轮方向无效--判断车速方向向前 | 高 | HIL | [5 empty] | N |  | - |  | N |  | -
|  |  |  | 步骤 |  |  |  | 执行完用例B10-MVCU-SPB-070之后 | 设置C_CAN的IBC$184中IBC_FLWheelDirection=3，InValid IBC_RLWheelDirection=3，InValid IBC_RRWheelDirection=3，InValid | 检测C_CAN的VCU$B7报文中 | VCU_VehicleSpeedVD=0x1,ESC车速有效 |  | N |  | - |  | N |  | -
|  |  |  | 步骤 | [5 empty] | 检测P_CAN的VCU$13B报文中 | VCU_VehicleDirect=0x0 |  | N |  | - |  | N |  | -
|  |  |  | 步骤 | [5 empty] | 检测P_CAN的VCU$BC报文中 | VCU_VehicleSpdDirect=5km/h |  | N |  | - |  | N |  | -
B10-MVCU-SPB-070-8 |  |  |  | 子用例 | 4个轮方向均无效--判断车速方向前 | 高 | HIL | [5 empty] | N |  | - |  | N |  | -
|  |  |  | 步骤 |  |  |  | 执行完用例B10-MVCU-SPB-070之后 | 1.设置C_CAN的IBC$184中IBC_FLWheelDirection=3，InValid IBC_FRWheelDirection=3，InValid IBC_RLWheelDirection=3，InValid IBC_RRWheelDirection=3，InValid | 检测C_CAN的VCU$B7报文中 | VCU_VehicleSpeedVD=0x1,ESC车速有效 |  | N |  | - |  | N |  | -
|  |  |  | 步骤 | [5 empty] | 检测P_CAN的VCU$13B报文中 | VCU_VehicleDirect=0x0 |  | N |  | - |  | N |  | -
|  |  |  | 步骤 | [5 empty] | 检测P_CAN的VCU$BC报文中 | VCU_VehicleSpdDirect=5km/h |  | N |  | - |  | N |  | -
B10-MVCU-SPB-070-9 |  |  |  | 子用例 | 1个轮方向向后--判断车速方向向前 | 高 | HIL | [5 empty] | N |  | - |  | N |  | -
|  |  |  | 步骤 |  |  |  | 执行完用例B10-MVCU-SPB-070之后 | 设置C_CAN的IBC$184中IBC_FLWheelDirection=2,Backward; | 检测C_CAN的VCU$B7报文中 | VCU_VehicleSpeedVD=0x1,ESC车速有效 |  | N |  | - |  | N |  | -
|  |  |  | 步骤 | [5 empty] | 检测P_CAN的VCU$13B报文中 | VCU_VehicleDirect=0x0 |  | N |  | - |  | N |  | -
|  |  |  | 步骤 | [5 empty] | 检测P_CAN的VCU$BC报文中 | VCU_VehicleSpdDirect=5km/h |  | N |  | - |  | N |  | -
B10-MVCU-SPB-070-10 |  |  |  | 子用例 | 2个轮方向向后--判断车速方向向前 | 高 | HIL | [5 empty] | N |  | - |  | N |  | -
|  |  |  | 步骤 |  |  |  | 执行完用例B10-MVCU-SPB-070之后 | 设置C_CAN的IBC$184中IBC_FLWheelDirection=2,Backward; IBC_FRWheelDirection=2,Backward; | 检测C_CAN的VCU$B7报文中 | VCU_VehicleSpeedVD=0x1,ESC车速有效 |  | N |  | - |  | N |  | -
|  |  |  | 步骤 | [5 empty] | 检测P_CAN的VCU$13B报文中 | VCU_VehicleDirect=0x0 |  | N |  | - |  | N |  | -
|  |  |  | 步骤 | [5 empty] | 检测P_CAN的VCU$BC报文中 | VCU_VehicleSpdDirect=5km/h |  | N |  | - |  | N |  | -
B10-MVCU-SPB-070-11 |  |  |  | 子用例 | 3个轮方向向后--判断车速方向向后 | 高 | HIL | [5 empty] | N |  | - |  | N |  | -
|  |  |  | 步骤 |  |  |  | 执行完用例B10-MVCU-SPB-070之后 | 设置C_CAN的IBC$184中IBC_FLWheelDirection=2,Backward; IBC_RLWheelDirection=2,Backward; IBC_RRWheelDirection=2,Backward; | 检测C_CAN的VCU$B7报文中 | VCU_VehicleSpeedVD=0x1,ESC车速有效 |  | N |  | - |  | N |  | -
|  |  |  | 步骤 | [5 empty] | 检测P_CAN的VCU$13B报文中 | VCU_VehicleDirect=0x0 |  | N |  | - |  | N |  | -
|  |  |  | 步骤 | [5 empty] | 检测P_CAN的VCU$BC报文中 | VCU_VehicleSpdDirect=-5km/h |  | N |  | - |  | N |  | -
B10-MVCU-SPB-070-12 |  |  |  | 子用例 | 4个轮方向均向后--判断车速方向向后 | 高 | HIL | 13B里面的车辆方向是根据档位判断的；BC里面的车速方向正代表向前，负代表向后 |  |  |  |  | N |  | - |  | N |  | -
|  |  |  | 步骤 |  |  |  | 执行完用例B10-MVCU-SPB-070之后 | 1.设置C_CAN的$184中IBC_FLWheelDirection=2,Backward; IBC_FRWheelDirection=2,Backward; IBC_RLWheelDirection=2,Backward; IBC_RRWheelDirection=2,Backward; | 检测C_CAN的VCU$B7报文中 | VCU_VehicleSpeedVD=0x1,ESC车速有效 |  | N |  | - |  | N |  | -
|  |  |  | 步骤 | [5 empty] | 检测P_CAN的VCU$13B报文中 | VCU_VehicleDirect=0x0 |  | N |  | - |  | N |  | -
|  |  |  | 步骤 | [5 empty] | 检测P_CAN的VCU$BC报文中 | VCU_VehicleSpdDirect=-5km/h |  | N |  | - |  | N |  | -
B10-MVCU-SPB-070-13 |  |  |  | 子用例 | MCU$CA通信丢失--判断车速方向向前 | 高 | HIL | [5 empty] | N |  | - |  | N |  | -
|  |  |  | 步骤 |  |  |  | 执行完用例B10-MVCU-SPB-070之后 | 1.设置MCU$OCA通信丢失 | 检测C_CAN的VCU$B7报文中 | VCU_VehicleSpeedVD=0x1ESC车速有效 |  | N |  | - |  | N |  | -
|  |  |  | 步骤 | [5 empty] | 检测P_CAN的VCU$13B报文中 | VCU_VehicleDirect=0x0 |  | N |  | - |  | N |  | -
|  |  |  | 步骤 | [5 empty] | 检测P_CAN的VCU$BC报文中 | VCU_VehicleSpdDirect=5km/h |  | N |  | - |  | N |  | -
B10-MVCU-SPB-070-14 |  |  |  | 子用例 | 1个轮方向still--判断车速方向向前 | 高 | HIL | [5 empty] | N |  | - |  | N |  | -
|  |  |  | 步骤 |  |  |  | 执行完用例B10-MVCU-SPB-070之后 | 设置C_CAN的IBC$184中IBC_FLWheelDirection=0,StandStill; | 检测C_CAN的VCU$B7报文中 | VCU_VehicleSpeedVD=0x1ESC车速有效 |  | N |  | - |  | N |  | -
|  |  |  | 步骤 | [5 empty] | 检测P_CAN的VCU$13B报文中 | VCU_VehicleDirect=0x0 |  | N |  | - |  | N |  | -
|  |  |  | 步骤 | [5 empty] | 检测P_CAN的VCU$BC报文中 | VCU_VehicleSpdDirect=5km/h |  | N |  | - |  | N |  | -
B10-MVCU-SPB-070-15 |  |  |  | 子用例 | 2个轮方向still--判断车速方向向前 | 高 | HIL | [5 empty] | N |  | - |  | N |  | -
|  |  |  | 步骤 |  |  |  | 执行完用例B10-MVCU-SPB-070之后 | 设置C_CAN的IBC$184中IBC_FLWheelDirection=0,StandStill; IBC_FRWheelDirection=0,StandStill; | 检测C_CAN的VCU$B7报文中 | VCU_VehicleSpeedVD=0x1ESC车速有效 |  | N |  | - |  | N |  | -
|  |  |  | 步骤 | [5 empty] | 检测P_CAN的VCU$13B报文中 | VCU_VehicleDirect=0x0 |  | N |  | - |  | N |  | -
|  |  |  | 步骤 | [5 empty] | 检测P_CAN的VCU$BC报文中 | VCU_VehicleSpdDirect=5km/h |  | N |  | - |  | N |  | -
B10-MVCU-SPB-070-16 |  |  |  | 子用例 | 3个轮方向still--判断车速方向向前 | 高 | HIL | [5 empty] | N |  | - |  | N |  | -
|  |  |  | 步骤 |  |  |  | 执行完用例B10-MVCU-SPB-070之后 | 设置C_CAN的IBC$184中IBC_FLWheelDirection=0,StandStill; IBC_RLWheelDirection=0,StandStill; IBC_RRWheelDirection=0,StandStill; | 检测C_CAN的VCU$B7报文中 | VCU_VehicleSpeedVD=0x1ESC车速有效 |  | N |  | - |  | N |  | -
|  |  |  | 步骤 | [5 empty] | 检测P_CAN的VCU$13B报文中 | VCU_VehicleDirect=0x0 |  | N |  | - |  | N |  | -
|  |  |  | 步骤 | [5 empty] | 检测P_CAN的VCU$BC报文中 | VCU_VehicleSpdDirect=5km/h |  | N |  | - |  | N |  | -
B10-MVCU-SPB-070-17 |  |  |  | 子用例 | 4个轮方向stull--判断车速方向向前 | 高 | HIL | [5 empty] | N |  | - |  | N |  | -
|  |  |  | 步骤 |  |  |  | 执行完用例B10-MVCU-SPB-070之后 | 1.设置C_CAN的IBC$184中IBC_FLWheelDirection=0,StandStill; IBC_FRWheelDirection=0,StandStill; IBC_RLWheelDirection=0,StandStill; IBC_RRWheelDirection=0,StandStill; | 检测C_CAN的VCU$B7报文中 | VCU_VehicleSpeedVD=0x1ESC车速有效 |  | N |  | - |  | N |  | -
|  |  |  | 步骤 | [5 empty] | 检测P_CAN的VCU$13B报文中 | VCU_VehicleDirect=0x0 |  | N |  | - |  | N |  | -
|  |  |  | 步骤 | [5 empty] | 检测P_CAN的VCU$BC报文中 | VCU_VehicleSpdDirect=5km/h |  | N |  | - |  | N |  | -
B10-MVCU-SPB-071 |  |  |  | 用例 | ESC通信丢失&MCU通信正常&&4轮轮速均有效且向前&&MCU转速小于0--判断车速方向向后 | 冒烟 | HIL | [5 empty] | N |  | - |  | N |  | -
|  |  |  | 步骤 |  |  |  | 初始化状态正常，ON3上电，且ESC车速为ESC有效，D档 | 1.ESC和MCU通信正常 2.设置C_CAN的IBC$184中IBC_FLWheelDirection=1,Forward; IBC_FRWheelDirection=1,Forward IBC_RLWheelDirection=1,Forward IBC_RRWheelDirection=1,Forward 4.设置P_CAN的MCU$CA报文中MCU_DrvMotorRPM=-496rpm 5.设置C_CAN的IBC$182报文中的IBC_VehicleSpeed=5km/h； 6.设置IBC$0B1通信丢失 | 检测C_CAN的VCU$B7报文中 | VCU_VehicleSpeedVD=0x2,MCU车速有效 |  | N |  | - |  | N |  | -
|  |  |  | 步骤 | [5 empty] | 检测P_CAN的VCU$13B报文中 | VCU_VehicleDirect=0x0 |  | N |  | - |  | N |  | -
|  |  |  | 步骤 | [5 empty] | 检测P_CAN的VCU$BC报文中 | VCU_VehicleSpdDirect=-5km/h |  | N |  | - |  | N |  | -
B10-MVCU-SPB-071-01 |  |  |  | 子用例 | MCU转速值=0rpm--判断车速0 | 高 | HIL | [5 empty] | N |  | - |  | N |  | -
|  |  |  | 步骤 |  |  |  | 执行完用例B10-MVCU-SPB-071之后 | 设置P_CAN的MCU$CA报文中MCU_DrvMotorRPM=0rpm | 检测C_CAN的VCU$B7报文中 | VCU_VehicleSpeedVD=0x2,MCU车速有效 |  | N |  | - |  | N |  | -
|  |  |  | 步骤 | [5 empty] | 检测P_CAN的VCU$13B报文中 | VCU_VehicleDirect=0x0 |  | N |  | - |  | N |  | -
|  |  |  | 步骤 | [5 empty] | 检测P_CAN的VCU$BC报文中 | VCU_VehicleSpdDirect=0km/h |  | N |  | - |  | N |  | -
B10-MVCU-SPB-071-02 |  |  |  | 子用例 | MCU转速值500rpm--判断车速方向向前 | 高 | HIL | [5 empty] | N |  | - |  | N |  | -
|  |  |  | 步骤 |  |  |  | 执行完用例B10-MVCU-SPB-071之后 | 设置P_CAN的MCU$CA报文中MCU_DrvMotorRPM=500rpm | 检测C_CAN的VCU$B7报文中 | VCU_VehicleSpeedVD=0x2,MCU车速有效 |  | N |  | - |  | N |  | -
|  |  |  | 步骤 | [5 empty] | 检测P_CAN的VCU$13B报文中 | VCU_VehicleDirect=0x0 |  | N |  | - |  | N |  | -
|  |  |  | 步骤 |  | 冒烟 |  |  |  | 检测P_CAN的VCU$BC报文中 | VCU_VehicleSpdDirect=5km/h |  | N |  | - |  | N |  | -
B10-MVCU-SPB-071-03 |  |  |  | 子用例 | MCU转速值0xFFFF--判断车速方向向后 | 中 | HIL | [5 empty] | N |  | - |  | N |  | -
|  |  |  | 步骤 |  |  |  | 执行完用例B10-MVCU-SPB-071之后 | 设置P_CAN的MCU$CA报文中MCU_DrvMotorRPM=48535rpm=0xFFFF | 检测C_CAN的VCU$B7报文中 | VCU_VehicleSpeedVD=0x0车速无效 |  | N |  | - |  | N |  | -
|  |  |  | 步骤 | [5 empty] | 检测P_CAN的VCU$13B报文中 | VCU_VehicleDirect=0x0 |  | N |  | - |  | N |  | -
|  |  |  | 步骤 | [5 empty] | 检测P_CAN的VCU$BC报文中 | VCU_VehicleSpdDirect=0km/h |  | N |  | - |  | N |  | -
B10-MVCU-SPB-071-04 |  |  |  | 子用例 | MCU$CA通信丢失--判断车速方向向后 | 中 | HIL | [5 empty] | N |  | - |  | N |  | -
|  |  |  | 步骤 |  |  |  | 执行完用例B10-MVCU-SPB-071之后 | 1.设置MCU$CA通信丢失 | 检测C_CAN的VCU$B7报文中 | VCU_VehicleSpeedVD=0x0车速无效 |  | N |  | - |  | N |  | -
|  |  |  | 步骤 | [5 empty] | 检测P_CAN的VCU$13B报文中 | VCU_VehicleDirect=0x0 |  | N |  | - |  | N |  | -
|  |  |  | 步骤 | [5 empty] | 检测P_CAN的VCU$BC报文中 | VCU_VehicleSpdDirect=0km/h |  | N |  | - |  | N |  | -
B10-MVCU-SPB-071-05 |  |  |  | 子用例 | 1个轮方向无效--判断车速方向向后 | 中 | HIL | [5 empty] | N |  | - |  | N |  | -
|  |  |  | 步骤 |  |  |  | 执行完用例B10-MVCU-SPB-071之后 | 设置C_CAN的IBC$184中IBC_FLWheelDirection=3，InValid | 检测C_CAN的VCU$B7报文中 | VCU_VehicleSpeedVD=0x2,MCU车速有效 |  | N |  | - |  | N |  | -
|  |  |  | 步骤 | [5 empty] | 检测P_CAN的VCU$13B报文中 | VCU_VehicleDirect=0x0 |  | N |  | - |  | N |  | -
|  |  |  | 步骤 | [5 empty] | 检测P_CAN的VCU$BC报文中 | VCU_VehicleSpdDirect=-5km/h |  | N |  | - |  | N |  | -
B10-MVCU-SPB-071-06 |  |  |  | 子用例 | 2个轮方向无效--判断车速方向向后 | 中 | HIL | [5 empty] | N |  | - |  | N |  | -
|  |  |  | 步骤 |  |  |  | 执行完用例B10-MVCU-SPB-071之后 | 设置C_CAN的IBC$184中IBC_FLWheelDirection=3，InValid IBC_FRWheelDirection=3，InValid | 检测C_CAN的VCU$B7报文中 | VCU_VehicleSpeedVD=0x2,MCU车速有效 |  | N |  | - |  | N |  | -
|  |  |  | 步骤 | [5 empty] | 检测P_CAN的VCU$13B报文中 | VCU_VehicleDirect=0x0 |  | N |  | - |  | N |  | -
|  |  |  | 步骤 | [5 empty] | 检测P_CAN的VCU$BC报文中 | VCU_VehicleSpdDirect=-5km/h |  | N |  | - |  | N |  | -
B10-MVCU-SPB-071-07 |  |  |  | 子用例 | 3个轮方向无效--判断车速方向向后 | 中 | HIL | [5 empty] | N |  | - |  | N |  | -
|  |  |  | 步骤 |  |  |  | 执行完用例B10-MVCU-SPB-071之后 | 设置C_CAN的IBC$184中IBC_FLWheelDirection=3，InValid IBC_RLWheelDirection=3，InValid IBC_RRWheelDirection=3，InValid | 检测C_CAN的VCU$B7报文中 | VCU_VehicleSpeedVD=0x2,MCU车速有效 |  | N |  | - |  | N |  | -
|  |  |  | 步骤 | [5 empty] | 检测P_CAN的VCU$13B报文中 | VCU_VehicleDirect=0x0 |  | N |  | - |  | N |  | -
|  |  |  | 步骤 | [5 empty] | 检测P_CAN的VCU$BC报文中 | VCU_VehicleSpdDirect=-5km/h |  | N |  | - |  | N |  | -
B10-MVCU-SPB-071-08 |  |  |  | 子用例 | 4个轮方向均无效--判断车速方向后 | 中 | HIL | [5 empty] | N |  | - |  | N |  | -
|  |  |  | 步骤 |  |  |  | 执行完用例B10-MVCU-SPB-071之后 | 1.设置C_CAN的IBC$184中IBC_FLWheelDirection=3，InValid IBC_FRWheelDirection=3，InValid IBC_RLWheelDirection=3，InValid IBC_RRWheelDirection=3，InValid | 检测C_CAN的VCU$B7报文中 | VCU_VehicleSpeedVD=0x2,MCU车速有效 |  | N |  | - |  | N |  | -
|  |  |  | 步骤 | [5 empty] | 检测P_CAN的VCU$13B报文中 | VCU_VehicleDirect=0x0 |  | N |  | - |  | N |  | -
|  |  |  | 步骤 | [5 empty] | 检测P_CAN的VCU$BC报文中 | VCU_VehicleSpdDirect=-5km/h |  | N |  | - |  | N |  | -
B10-MVCU-SPB-071-09 |  |  |  | 子用例 | 1个轮方向向后--判断车速方向向后 | 中 | HIL | [5 empty] | N |  | - |  | N |  | -
|  |  |  | 步骤 |  |  |  | 执行完用例B10-MVCU-SPB-071之后 | 设置C_CAN的IBC$184中IBC_FLWheelDirection=2,Backward; | 检测C_CAN的VCU$B7报文中 | VCU_VehicleSpeedVD=0x2,MCU车速有效 |  | N |  | - |  | N |  | -
|  |  |  | 步骤 | [5 empty] | 检测P_CAN的VCU$13B报文中 | VCU_VehicleDirect=0x0 |  | N |  | - |  | N |  | -
|  |  |  | 步骤 | [5 empty] | 检测P_CAN的VCU$BC报文中 | VCU_VehicleSpdDirect=-5km/h |  | N |  | - |  | N |  | -
B10-MVCU-SPB-071-010 |  |  |  | 子用例 | 2个轮方向向后--判断车速方向向后 | 中 | HIL | [5 empty] | N |  | - |  | N |  | -
|  |  |  | 步骤 |  |  |  | 执行完用例B10-MVCU-SPB-071之后 | 设置C_CAN的IBC$184中IBC_FLWheelDirection=2,Backward; IBC_FRWheelDirection=2,Backward; | 检测C_CAN的VCU$B7报文中 | VCU_VehicleSpeedVD=0x2,MCU车速有效 |  | N |  | - |  | N |  | -
|  |  |  | 步骤 | [5 empty] | 检测P_CAN的VCU$13B报文中 | VCU_VehicleDirect=0x0 |  | N |  | - |  | N |  | -
|  |  |  | 步骤 | [5 empty] | 检测P_CAN的VCU$BC报文中 | VCU_VehicleSpdDirect=-5km/h |  | N |  | - |  | N |  | -
B10-MVCU-SPB-071-011 |  |  |  | 子用例 | 3个轮方向向后--判断车速方向向后 | 中 | HIL | [5 empty] | N |  | - |  | N |  | -
|  |  |  | 步骤 |  |  |  | 执行完用例B10-MVCU-SPB-071之后 | 设置C_CAN的IBC$184中IBC_FLWheelDirection=2,Backward; IBC_RLWheelDirection=2,Backward; IBC_RRWheelDirection=2,Backward; | 检测C_CAN的VCU$B7报文中 | VCU_VehicleSpeedVD=0x2,MCU车速有效 |  | N |  | - |  | N |  | -
|  |  |  | 步骤 | [5 empty] | 检测P_CAN的VCU$13B报文中 | VCU_VehicleDirect=0x0 |  | N |  | - |  | N |  | -
|  |  |  | 步骤 | [5 empty] | 检测P_CAN的VCU$BC报文中 | VCU_VehicleSpdDirect=-5km/h |  | N |  | - |  | N |  | -
B10-MVCU-SPB-071-012 |  |  |  | 子用例 | 4个轮方向均向后--判断车速方向后 | 中 | HIL | [5 empty] | N |  | - |  | N |  | -
|  |  |  | 步骤 |  |  |  | 执行完用例B10-MVCU-SPB-071之后 | 1.设置C_CAN的IBC$184中IBC_FLWheelDirection=2,Backward; IBC_FRWheelDirection=2,Backward; IBC_RLWheelDirection=2,Backward; IBC_RRWheelDirection=2,Backward; | 检测C_CAN的VCU$B7报文中 | VCU_VehicleSpeedVD=0x2,MCU车速有效 |  | N |  | - |  | N |  | -
|  |  |  | 步骤 | [5 empty] | 检测P_CAN的VCU$13B报文中 | VCU_VehicleDirect=0x0 |  | N |  | - |  | N |  | -
|  |  |  | 步骤 | [5 empty] | 检测P_CAN的VCU$BC报文中 | VCU_VehicleSpdDirect=-5km/h |  | N |  | - |  | N |  | -
B10-MVCU-SPB-071-013 |  |  |  | 子用例 | 1个轮方向still--判断车速方向向后 | 中 | HIL | [5 empty] | N |  | - |  | N |  | -
|  |  |  | 步骤 |  |  |  | 执行完用例B10-MVCU-SPB-071之后 | 设置C_CAN的IBC$184中IBC_FLWheelDirection=0,StandStill; | 检测C_CAN的VCU$B7报文中 | VCU_VehicleSpeedVD=0x2,MCU车速有效 |  | N |  | - |  | N |  | -
|  |  |  | 步骤 | [5 empty] | 检测P_CAN的VCU$13B报文中 | VCU_VehicleDirect=0x0 |  | N |  | - |  | N |  | -
|  |  |  | 步骤 | [5 empty] | 检测P_CAN的VCU$BC报文中 | VCU_VehicleSpdDirect=-5km/h |  | N |  | - |  | N |  | -
B10-MVCU-SPB-071-014 |  |  |  | 子用例 | 2个轮方向still--判断车速方向向后 | 中 | HIL | [5 empty] | N |  | - |  | N |  | -
|  |  |  | 步骤 |  |  |  | 执行完用例B10-MVCU-SPB-071之后 | 设置C_CAN的IBC$184中IBC_FLWheelDirection=0,StandStill; IBC_FRWheelDirection=0,StandStill; | 检测C_CAN的VCU$B7报文中 | VCU_VehicleSpeedVD=0x2,MCU车速有效 |  | N |  | - |  | N |  | -
|  |  |  | 步骤 | [5 empty] | 检测P_CAN的VCU$13B报文中 | VCU_VehicleDirect=0x0 |  | N |  | - |  | N |  | -
|  |  |  | 步骤 | [5 empty] | 检测P_CAN的VCU$BC报文中 | VCU_VehicleSpdDirect=-5km/h |  | N |  | - |  | N |  | -
B10-MVCU-SPB-071-015 |  |  |  | 子用例 | 3个轮方向still--判断车速方向向后 | 中 | HIL | [5 empty] | N |  | - |  | N |  | -
|  |  |  | 步骤 |  |  |  | 执行完用例B10-MVCU-SPB-071之后 | 设置C_CAN的IBC$184中IBC_FLWheelDirection=0,StandStill; IBC_RLWheelDirection=0,StandStill; IBC_RRWheelDirection=0,StandStill; | 检测C_CAN的VCU$B7报文中 | VCU_VehicleSpeedVD=0x2,MCU车速有效 |  | N |  | - |  | N |  | -
|  |  |  | 步骤 | [5 empty] | 检测P_CAN的VCU$13B报文中 | VCU_VehicleDirect=0x0 |  | N |  | - |  | N |  | -
|  |  |  | 步骤 | [5 empty] | 检测P_CAN的VCU$BC报文中 | VCU_VehicleSpdDirect=-5km/h |  | N |  | - |  | N |  | -
B10-MVCU-SPB-071-016 |  |  |  | 子用例 | 4个轮方向stull--判断车速方向向后 | 中 | HIL | [5 empty] | N |  | - |  | N |  | -
|  |  |  | 步骤 |  |  |  | 执行完用例B10-MVCU-SPB-071之后 | 1.设置C_CAN的IBC$184中IBC_FLWheelDirection=0,StandStill; IBC_FRWheelDirection=0,StandStill; IBC_RLWheelDirection=0,StandStill; IBC_RRWheelDirection=0,StandStill; | 检测C_CAN的VCU$B7报文中 | VCU_VehicleSpeedVD=0x2,MCU车速有效 |  | N |  | - |  | N |  | -
|  |  |  | 步骤 | [5 empty] | 检测P_CAN的VCU$13B报文中 | VCU_VehicleDirect=0x0 |  | N |  | - |  | N |  | -
|  |  |  | 步骤 | [5 empty] | 检测P_CAN的VCU$BC报文中 | VCU_VehicleSpdDirect=-5km/h |  | N |  | - |  | N |  | -
B10-MVCU-SPB-072 |  |  |  | 用例 | ESC&MCU通信正常&&1个轮轮速有效且向前&&MCU转速大于0--判断车速方向向前 | 冒烟 | HIL | ESC车速方向无效：无效个数>3 |  |  |  |  | N |  | - |  | N |  | -
|  |  |  | 步骤 |  |  |  | 初始化状态正常，ON3上电，且ESC车速为ESC有效，D档 | 1.ESC和MCU通信正常 2.设置C_CAN的IBC$184中IBC_FLWheelDirection=1,Forward; IBC_FRWheelDirection=3,Invalid 3.设置C_CAN的IBC$184中IBC_RLWheelDirection=3,Invalid IBC_RRWheelDirection=3,Invalid 4.设置P_CAN的MCU$CA报文中MCU_DrvMotorRPM=500rpm 5.设置C_CAN的IBC$182报文中的IBC_VehicleSpeed=5km/h； | 检测C_CAN的VCU$B7报文中 | VCU_VehicleSpeedVD=0x1,ESC车速有效 |  | N |  | - |  | N |  | -
|  |  |  | 步骤 | [5 empty] | 检测P_CAN的VCU$13B报文中 | VCU_VehicleDirect=0x0 |  | N |  | - |  | N |  | -
|  |  |  | 步骤 | [5 empty] | 检测P_CAN的VCU$BC报文中 | VCU_VehicleSpdDirect=5km/h |  | N |  | - |  | N |  | -
B10-MVCU-SPB-072-01 |  |  |  | 子用例 | MCU转速值=0rpm--判断车速方向向前 | 高 | HIL | [5 empty] | N |  | - |  | N |  | -
|  |  |  | 步骤 |  |  |  | 执行完用例B10-MVCU-SPB-072之后 | 设置P_CAN的MCU$CA报文中MCU_DrvMotorRPM=0rpm | 检测C_CAN的VCU$B7报文中 | VCU_VehicleSpeedVD=0x1,ESC车速有效 |  | N |  | - |  | N |  | -
|  |  |  | 步骤 | [5 empty] | 检测P_CAN的VCU$13B报文中 | VCU_VehicleDirect=0x0 |  | N |  | - |  | N |  | -
|  |  |  | 步骤 | [5 empty] | 检测P_CAN的VCU$BC报文中 | VCU_VehicleSpdDirect=5km/h |  | N |  | - |  | N |  | -
B10-MVCU-SPB-072-02 |  |  |  | 子用例 | MCU转速值-500rpm--判断车速方向向后 | 高 | HIL | [5 empty] | N |  | - |  | N |  | -
|  |  |  | 步骤 |  |  |  | 执行完用例B10-MVCU-SPB-072之后 | 设置P_CAN的MCU$CA报文中MCU_DrvMotorRPM=-500rpm | 检测C_CAN的VCU$B7报文中 | VCU_VehicleSpeedVD=0x1,ESC车速有效 |  | N |  | - |  | N |  | -
|  |  |  | 步骤 | [5 empty] | 检测P_CAN的VCU$13B报文中 | VCU_VehicleDirect=0x0 |  | N |  | - |  | N |  | -
|  |  |  | 步骤 | [5 empty] | 检测P_CAN的VCU$BC报文中 | VCU_VehicleSpdDirect=-5km/h |  | N |  | - |  | N |  | -
B10-MVCU-SPB-072-03 |  |  |  | 子用例 | MCU转速值0xFFFF--判断车速方向向前 | 高 | HIL | [5 empty] | N |  | - |  | N |  | -
|  |  |  | 步骤 |  |  |  | 执行完用例B10-MVCU-SPB-072之后 | 设置P_CAN的MCU$CA报文中MCU_DrvMotorRPM=48535rpm=0xFFFF | 检测C_CAN的VCU$B7报文中 | VCU_VehicleSpeedVD=0x1,ESC车速有效 |  | N |  | - |  | N |  | -
|  |  |  | 步骤 | [5 empty] | 检测P_CAN的VCU$13B报文中 | VCU_VehicleDirect=0x0 |  | N |  | - |  | N |  | -
|  |  |  | 步骤 | [5 empty] | 检测P_CAN的VCU$BC报文中 | VCU_VehicleSpdDirect=5km/h |  | N |  | - |  | N |  | -
B10-MVCU-SPB-072-04 |  |  |  | 子用例 | MCU$CA校验信号错误--判断车速方向向前 | 高 | HIL | [5 empty] | N |  | - |  | N |  | -
|  |  |  | 步骤 |  |  |  | 执行完用例B10-MVCU-SPB-072之后 | 1.设置MCU$CA校验信号错误 | 检测C_CAN的VCU$B7报文中 | VCU_VehicleSpeedVD=0x1,ESC车速有效 |  | N |  | - |  | N |  | -
|  |  |  | 步骤 | [5 empty] | 检测P_CAN的VCU$13B报文中 | VCU_VehicleDirect=0x0 |  | N |  | - |  | N |  | -
|  |  |  | 步骤 | [5 empty] | 检测P_CAN的VCU$BC报文中 | VCU_VehicleSpdDirect=5km/h |  | N |  | - |  | N |  | -
B10-MVCU-SPB-072-05 |  |  |  | 子用例 | 轮速方向向后--判断车速方向向前 | 中 | HIL | [5 empty] | N |  | - |  | N |  | -
|  |  |  | 步骤 |  |  |  | 执行完用例B10-MVCU-SPB-072之后 | 设置C_CAN的IBC$184中IBC_FLWheelDirection=2,Backward; | 检测C_CAN的VCU$B7报文中 | VCU_VehicleSpeedVD=0x1,ESC车速有效 |  | N |  | - |  | N |  | -
|  |  |  | 步骤 | [5 empty] | 检测P_CAN的VCU$13B报文中 | VCU_VehicleDirect=0x0 |  | N |  | - |  | N |  | -
|  |  |  | 步骤 | [5 empty] | 检测P_CAN的VCU$BC报文中 | VCU_VehicleSpdDirect=5km/h |  | N |  | - |  | N |  | -
B10-MVCU-SPB-072-06 |  |  |  | 子用例 | 轮速方向still--判断车速方向向前 | 中 | HIL | [5 empty] | N |  | - |  | N |  | -
|  |  |  | 步骤 |  |  |  | 执行完用例B10-MVCU-SPB-072之后 | 设置C_CAN的IBC$184中IBC_FLWheelDirection=0,StandStill; | 检测C_CAN的VCU$B7报文中 | VCU_VehicleSpeedVD=0x1,ESC车速有效 |  | N |  | - |  | N |  | -
|  |  |  | 步骤 | [5 empty] | 检测P_CAN的VCU$13B报文中 | VCU_VehicleDirect=0x0 |  | N |  | - |  | N |  | -
|  |  |  | 步骤 | [5 empty] | 检测P_CAN的VCU$BC报文中 | VCU_VehicleSpdDirect=5km/h |  | N |  | - |  | N |  | -
B10-MVCU-SPB-073 |  |  |  | 用例 | ESC&MCU通信正常&&2个轮速有效且向前&&2个轮速有效且向后&&MCU转速小于0--判断车速方向向后 | 高 | HIL | ESC无效个数≤2且向前=向后，且车速大于3，转速小于0，则保持向后 |  |  |  |  | N |  | - |  | N |  | -
|  |  |  | 步骤 |  |  |  | 初始化状态正常，ON3上电，且ESC车速为ESC有效，D档 | 1.ESC和MCU通信正常 2.设置C_CAN的IBC$184中IBC_FLWheelDirection=1,Forward; IBC_FRWheelDirection=1,Forward; IBC_RLWheelDirection=2，backward IBC_RRWheelDirection=2，backward 4.设置P_CAN的MCU$CA报文中MCU_DrvMotorRPM=-500rpm 5.设置C_CAN的IBC$182报文中的IBC_VehicleSpeed=5km/h； | 检测C_CAN的VCU$B7报文中 | VCU_VehicleSpeedVD=0x1,ESC车速有效 |  | N |  | - |  | N |  | -
|  |  |  | 步骤 | [5 empty] | 检测P_CAN的VCU$13B报文中 | VCU_VehicleDirect=0x0 |  | N |  | - |  | N |  | -
|  |  |  | 步骤 | [5 empty] | 检测P_CAN的VCU$BC报文中 | VCU_VehicleSpdDirect=-5km/h；计算方向后的整车车速； |  | N |  | - |  | N |  | -
B10-MVCU-SPB-073-01 |  |  |  | 子用例 | MCU转速值=0rpm--判断车速方向向后 | 高 | HIL | 保持上一时刻 |  |  |  |  | N |  | - |  | N |  | -
|  |  |  | 步骤 |  |  |  | 执行完用例B10-MVCU-SPB-073之后 | 设置P_CAN的MCU$CA报文中MCU_DrvMotorRPM=0rpm | 检测C_CAN的VCU$B7报文中 | VCU_VehicleSpeedVD=0x1,ESC车速有效 |  | N |  | - |  | N |  | -
|  |  |  | 步骤 | [5 empty] | 检测P_CAN的VCU$13B报文中 | VCU_VehicleDirect=0x0 |  | N |  | - |  | N |  | -
|  |  |  | 步骤 | [5 empty] | 检测P_CAN的VCU$BC报文中 | VCU_VehicleSpdDirect=-5km/h |  | N |  | - |  | N |  | -
B10-MVCU-SPB-073-02 |  |  |  | 子用例 | MCU转速值500rpm--判断车速方向向前 | 高 | HIL | [5 empty] | N |  | - |  | N |  | -
|  |  |  | 步骤 |  |  |  | 执行完用例B10-MVCU-SPB-073之后 | 设置P_CAN的MCU$CA报文中MCU_DrvMotorRPM=500rpm | 检测C_CAN的VCU$B7报文中 | VCU_VehicleSpeedVD=0x1,ESC车速有效 |  | N |  | - |  | N |  | -
|  |  |  | 步骤 | [5 empty] | 检测P_CAN的VCU$13B报文中 | VCU_VehicleDirect=0x0 |  | N |  | - |  | N |  | -
|  |  |  | 步骤 | [5 empty] | 检测P_CAN的VCU$BC报文中 | VCU_VehicleSpdDirect=5km/h |  | N |  | - |  | N |  | -
B10-MVCU-SPB-073-02-01 |  |  |  | 子-子用例 | ESC车速值1&&MCU转速值100rpm--判断车速方向向前 | 高 | HIL | 车速小于3，保持上一时刻，保持ESC的方向 |  |  |  |  | N |  | - |  | N |  | -
|  |  |  | 步骤 |  |  |  | 执行完用例B10-MVCU-SPB-073-02之后 | 设置P_CAN的MCU$CA报文中MCU_DrvMotorRPM=100rpm； 设置C_CAN的IBC$182报文中的IBC_VehicleSpeed=1km/h； | 检测C_CAN的VCU$B7报文中 | VCU_VehicleSpeedVD=0x1,ESC车速有效 |  | N |  | - |  | N |  | -
|  |  |  | 步骤 | [5 empty] | 检测P_CAN的VCU$13B报文中 | VCU_VehicleDirect=0x0 |  | N |  | - |  | N |  | -
|  |  |  | 步骤 | [5 empty] | 检测P_CAN的VCU$BC报文中 | VCU_VehicleSpdDirect=1km/h |  | N |  | - |  | N |  | -
B10-MVCU-SPB-073-03 |  |  |  | 子用例 | ESC车速值2&&MCU转速值200rpm--判断车速方向向后 | 高 | HIL | 车速小于3，保持上一时刻，保持ESC的方向 |  |  |  |  | N |  | - |  | N |  | -
|  |  |  | 步骤 |  |  |  | 执行完用例B10-MVCU-SPB-073之后 | 设置P_CAN的MCU$CA报文中MCU_DrvMotorRPM=200rpm； 设置C_CAN的IBC$182报文中的IBC_VehicleSpeed=2km/h； | 检测C_CAN的VCU$B7报文中 | VCU_VehicleSpeedVD=0x1,ESC车速有效 |  | N |  | - |  | N |  | -
|  |  |  | 步骤 | [5 empty] | 检测P_CAN的VCU$13B报文中 | VCU_VehicleDirect=0x0 |  | N |  | - |  | N |  | -
|  |  |  | 步骤 | [5 empty] | 检测P_CAN的VCU$BC报文中 | VCU_VehicleSpdDirect=-2km/h |  | N |  | - |  | N |  | -
B10-MVCU-SPB-073-04 |  |  |  | 子用例 | MCU转速值0xFFFF--判断车速方向向后 | 高 | HIL | [5 empty] | N |  | - |  | N |  | -
|  |  |  | 步骤 |  |  |  | 执行完用例B10-MVCU-SPB-073之后 | 设置P_CAN的MCU$CA报文中MCU_DrvMotorRPM=48535rpm=0xFFFF | 检测C_CAN的VCU$B7报文中 | VCU_VehicleSpeedVD=0x1,ESC车速有效 |  | N |  | - |  | N |  | -
|  |  |  | 步骤 | [5 empty] | 检测P_CAN的VCU$13B报文中 | VCU_VehicleDirect=0x0 |  | N |  | - |  | N |  | -
|  |  |  | 步骤 | [5 empty] | 检测P_CAN的VCU$BC报文中 | VCU_VehicleSpdDirect=-5km/h |  | N |  | - |  | N |  | -
B10-MVCU-SPB-073-05 |  |  |  | 子用例 | IBC$227通信丢失--判断车速方向向后 | 高 | HIL | [5 empty] | N |  | - |  | N |  | -
|  |  |  | 步骤 |  |  |  | 执行完用例B10-MVCU-SPB-073之后 | 1.设置IBC$227通信丢失 | 检测C_CAN的VCU$B7报文中 | VCU_VehicleSpeedVD=0x2；MCU车速有效 |  | N |  | - |  | N |  | -
|  |  |  | 步骤 | [5 empty] | 检测P_CAN的VCU$13B报文中 | VCU_VehicleDirect=0x0 |  | N |  | - |  | N |  | -
|  |  |  | 步骤 | [5 empty] | 检测P_CAN的VCU$BC报文中 | VCU_VehicleSpdDirect=-5km/h |  | N |  | - |  | N |  | -
B10-MVCU-SPB-074 |  |  |  | 用例 | ESC通信正常&MCU电机旋变故障&&4轮轮速均有效且向前&&MCU转速大于0--判断车速方向向前 | 高 | HIL | [5 empty] | N |  | - |  | N |  | -
|  |  |  | 步骤 |  |  |  | 初始化状态正常，ON3上电，且ESC车速为ESC有效，D档 | 1.ESC和MCU通信正常 2.设置C_CAN的IBC$184中IBC_FLWheelDirection=1,Forward; IBC_FRWheelDirection=1,Forward IBC_RLWheelDirection=1,Forward IBC_RRWheelDirection=1,Forward 3.设置P_CAN的MCU$CA报文中MCU_DrvMotorRPM=500rpm 4.设置C_CAN的IBC$182报文中的IBC_VehicleSpeed=5km/h； 5.设置$CA报文的MCUM_HWRdcFault=1,Error | 检测C_CAN的VCU$B7报文中 | VCU_VehicleSpeedVD=0x1,ESC车速有效 |  | N |  | - |  | N |  | -
|  |  |  | 步骤 | [5 empty] | 检测P_CAN的VCU$13B报文中 | VCU_VehicleDirect=0x0 |  | N |  | - |  | N |  | -
|  |  |  | 步骤 | [5 empty] | 检测P_CAN的VCU$BC报文中 | VCU_VehicleSpdDirect=5km/h |  | N |  | - |  | N |  | -
B10-MVCU-SPB-074-01 |  |  |  | 子用例 | IBC$0B1通信丢失--判断车速方向向前 | 中 | HIL | [5 empty] | N |  | - |  | N |  | -
|  |  |  | 步骤 |  |  |  | 执行完用例B10-MVCU-SPB-074之后 | 1.设置IBC$B1通信丢失 | 检测C_CAN的VCU$B7报文中 | VCU_VehicleSpeedVD=0x0,车速无效 |  | N |  | - |  | N |  | -
|  |  |  | 步骤 | [5 empty] | 检测P_CAN的VCU$13B报文中 | VCU_VehicleDirect=0x0 |  | N |  | - |  | N |  | -
|  |  |  | 步骤 | [5 empty] | 检测P_CAN的VCU$BC报文中 | VCU_VehicleSpdDirect=0km/h |  | N |  | - |  | N |  | -
B10-MVCU-SPB-074-02 |  |  |  | 子用例 | MCU转速值=0rpm--判断车速方向向前 | 中 | HIL | [5 empty] | N |  | - |  | N |  | -
|  |  |  | 步骤 |  |  |  | 执行完用例B10-MVCU-SPB-074之后 | 设置P_CAN的MCU$CA报文中MCU_DrvMotorRPM=0rpm | 检测C_CAN的VCU$B7报文中 | VCU_VehicleSpeedVD=0x1,ESC车速有效 |  | N |  | - |  | N |  | -
|  |  |  | 步骤 | [5 empty] | 检测P_CAN的VCU$13B报文中 | VCU_VehicleDirect=0x0 |  | N |  | - |  | N |  | -
|  |  |  | 步骤 | [5 empty] | 检测P_CAN的VCU$BC报文中 | VCU_VehicleSpdDirect=5km/h |  | N |  | - |  | N |  | -
B10-MVCU-SPB-074-03 |  |  |  | 子用例 | MCU转速值-500rpm--判断车速方向向前 | 中 | HIL | [5 empty] | N |  | - |  | N |  | -
|  |  |  | 步骤 |  |  |  | 执行完用例B10-MVCU-SPB-074之后 | 设置P_CAN的MCU$CA报文中MCU_DrvMotorRPM=-500rpm | 检测C_CAN的VCU$B7报文中 | VCU_VehicleSpeedVD=0x1,ESC车速有效 |  | N |  | - |  | N |  | -
|  |  |  | 步骤 | [5 empty] | 检测P_CAN的VCU$13B报文中 | VCU_VehicleDirect=0x0 |  | N |  | - |  | N |  | -
|  |  |  | 步骤 | [5 empty] | 检测P_CAN的VCU$BC报文中 | VCU_VehicleSpdDirect=5km/h |  | N |  | - |  | N |  | -
B10-MVCU-SPB-074-04 |  |  |  | 子用例 | 1个轮方向无效--判断车速方向向前 | 中 | HIL | [5 empty] | N |  | - |  | N |  | -
|  |  |  | 步骤 |  |  |  | 执行完用例B10-MVCU-SPB-074之后 | 设置C_CAN的IBC$184中IBC_FLWheelDirection=3，InValid | 检测C_CAN的VCU$B7报文中 | VCU_VehicleSpeedVD=0x1,ESC车速有效 |  | N |  | - |  | N |  | -
|  |  |  | 步骤 | [5 empty] | 检测P_CAN的VCU$13B报文中 | VCU_VehicleDirect=0x0 |  | N |  | - |  | N |  | -
|  |  |  | 步骤 | [5 empty] | 检测P_CAN的VCU$BC报文中 | VCU_VehicleSpdDirect=5km/h |  | N |  | - |  | N |  | -
B10-MVCU-SPB-074-05 |  |  |  | 子用例 | 2个轮方向无效--判断车速方向向前 | 中 | HIL | [5 empty] | N |  | - |  | N |  | -
|  |  |  | 步骤 |  |  |  | 执行完用例B10-MVCU-SPB-074之后 | 设置C_CAN的IBC$184中IBC_FLWheelDirection=3，InValid IBC_FRWheelDirection=3，InValid | 检测C_CAN的VCU$B7报文中 | VCU_VehicleSpeedVD=0x1,ESC车速有效 |  | N |  | - |  | N |  | -
|  |  |  | 步骤 | [5 empty] | 检测P_CAN的VCU$13B报文中 | VCU_VehicleDirect=0x0 |  | N |  | - |  | N |  | -
|  |  |  | 步骤 | [5 empty] | 检测P_CAN的VCU$BC报文中 | VCU_VehicleSpdDirect=5km/h |  | N |  | - |  | N |  | -
B10-MVCU-SPB-074-06 |  |  |  | 子用例 | 1个轮方向向后--判断车速方向向前 | 中 | HIL | [5 empty] | N |  | - |  | N |  | -
|  |  |  | 步骤 |  |  |  | 执行完用例B10-MVCU-SPB-074之后 | 设置C_CAN的IBC$184中IBC_FLWheelDirection=2,Backward; | 检测C_CAN的VCU$B7报文中 | VCU_VehicleSpeedVD=0x1,ESC车速有效 |  | N |  | - |  | N |  | -
|  |  |  | 步骤 | [5 empty] | 检测P_CAN的VCU$13B报文中 | VCU_VehicleDirect=0x0 |  | N |  | - |  | N |  | -
|  |  |  | 步骤 | [5 empty] | 检测P_CAN的VCU$BC报文中 | VCU_VehicleSpdDirect=5km/h |  | N |  | - |  | N |  | -
B10-MVCU-SPB-074-07 |  |  |  | 子用例 | 4个轮方向均向后--判断车速方向向后 | 中 | HIL | [5 empty] | N |  | - |  | N |  | -
|  |  |  | 步骤 |  |  |  | 执行完用例B10-MVCU-SPB-074之后 | 1.设置C_CAN的IBC$184中IBC_FLWheelDirection=2,Backward; IBC_FRWheelDirection=2,Backward; IBC_RLWheelDirection=2,Backward; IBC_RRWheelDirection=2,Backward; | 检测C_CAN的VCU$B7报文中 | VCU_VehicleSpeedVD=0x1,ESC车速有效 |  | N |  | - |  | N |  | -
|  |  |  | 步骤 | [5 empty] | 检测P_CAN的VCU$13B报文中 | VCU_VehicleDirect=0x0 |  | N |  | - |  | N |  | -
|  |  |  | 步骤 | [5 empty] | 检测P_CAN的VCU$BC报文中 | VCU_VehicleSpdDirect=-5km/h |  | N |  | - |  | N |  | -
B10-MVCU-SPB-074-08 |  |  |  | 子用例 | 1个轮方向still--判断车速方向向前 | 中 | HIL | [5 empty] | N |  | - |  | N |  | -
|  |  |  | 步骤 |  |  |  | 执行完用例B10-MVCU-SPB-074之后 | 设置C_CAN的IBC$184中IBC_FLWheelDirection=0,StandStill; | 检测C_CAN的VCU$B7报文中 | VCU_VehicleSpeedVD=0x1,ESC车速有效 |  | N |  | - |  | N |  | -
|  |  |  | 步骤 | [5 empty] | 检测P_CAN的VCU$13B报文中 | VCU_VehicleDirect=0x0 |  | N |  | - |  | N |  | -
|  |  |  | 步骤 | [5 empty] | 检测P_CAN的VCU$BC报文中 | VCU_VehicleSpdDirect=5km/h |  | N |  | - |  | N |  | -
B10-MVCU-SPB-074-09 |  |  |  | 子用例 | 2个轮方向still--判断车速方向向前 | 中 | HIL | [5 empty] | N |  | - |  | N |  | -
|  |  |  | 步骤 |  |  |  | 执行完用例B10-MVCU-SPB-074之后 | 设置C_CAN的IBC$184中IBC_FLWheelDirection=0,StandStill; IBC_FRWheelDirection=0,StandStill; | 检测C_CAN的VCU$B7报文中 | VCU_VehicleSpeedVD=0x1,ESC车速有效 |  | N |  | - |  | N |  | -
|  |  |  | 步骤 | [5 empty] | 检测P_CAN的VCU$13B报文中 | VCU_VehicleDirect=0x0 |  | N |  | - |  | N |  | -
|  |  |  | 步骤 | [5 empty] | 检测P_CAN的VCU$BC报文中 | VCU_VehicleSpdDirect=5km/h |  | N |  | - |  | N |  | -
B10-MVCU-SPB-074-10 |  |  |  | 子用例 | 3个轮方向still--判断车速方向向前 | 中 | HIL | [5 empty] | N |  | - |  | N |  | -
|  |  |  | 步骤 |  |  |  | 执行完用例B10-MVCU-SPB-074之后 | 设置C_CAN的IBC$184中IBC_FLWheelDirection=0,StandStill; IBC_RLWheelDirection=0,StandStill; IBC_RRWheelDirection=0,StandStill; | 检测C_CAN的VCU$B7报文中 | VCU_VehicleSpeedVD=0x1,ESC车速有效 |  | N |  | - |  | N |  | -
|  |  |  | 步骤 | [5 empty] | 检测P_CAN的VCU$13B报文中 | VCU_VehicleDirect=0x0 |  | N |  | - |  | N |  | -
|  |  |  | 步骤 | [5 empty] | 检测P_CAN的VCU$BC报文中 | VCU_VehicleSpdDirect=5km/h |  | N |  | - |  | N |  | -
B10-MVCU-SPB-075 |  |  |  | 用例 | ESC通信正常&MCU通信正常&&4轮轮速均有效且向前&&MCU转速错误--判断车速方向向前 | 高 | HIL | 电机转速无效改为旋变故障 |  |  |  |  | N |  | - |  | N |  | -
|  |  |  | 步骤 |  |  |  | 初始化状态正常，ON3上电，且ESC车速为ESC有效，D档 | 1.ESC和MCU通信正常 2.设置C_CAN的IBC$184中IBC_FLWheelDirection=1,Forward; IBC_FRWheelDirection=1,Forward; IBC_RLWheelDirection=1,Forward; IBC_RRWheelDirection=1,Forward; 3.设置P_CAN的MCU$CA报文中MCU_DrvMotorRPM=48535rpm 4.设置C_CAN的IBC$182报文中的IBC_VehicleSpeed=5km/h； | 检测C_CAN的VCU$B7报文中 | VCU_VehicleSpeedVD=0x1,ESC车速有效 |  | N |  | - |  | N |  | -
|  |  |  | 步骤 | [5 empty] | 检测P_CAN的VCU$13B报文中 | VCU_VehicleDirect=0x0 |  | N |  | - |  | N |  | -
|  |  |  | 步骤 | [5 empty] | 检测P_CAN的VCU$BC报文中 | VCU_VehicleSpdDirect=5km/h |  | N |  | - |  | N |  | -
B10-MVCU-SPB-075-01 |  |  |  | 子用例 | ESCC_CAN$227通信丢失--判断车速方向向前 | 中 | HIL | [5 empty] | N |  | - |  | N |  | -
|  |  |  | 步骤 |  |  |  | 执行完用例B10-MVCU-SPB-075之后 | 1.设置IBC$227通信丢失 | 检测C_CAN的VCU$B7报文中 | VCU_VehicleSpeedVD=0x0,车速无效 |  | N |  | - |  | N |  | -
|  |  |  | 步骤 | [5 empty] | 检测P_CAN的VCU$13B报文中 | VCU_VehicleDirect=0x0 |  | N |  | - |  | N |  | -
|  |  |  | 步骤 | [5 empty] | 检测P_CAN的VCU$BC报文中 | VCU_VehicleSpdDirect=0km/h |  | N |  | - |  | N |  | -
B10-MVCU-SPB-075-02 |  |  |  | 子用例 | 3个轮方向无效--判断车速方向向前 | 中 | HIL | [5 empty] | N |  | - |  | N |  | -
|  |  |  | 步骤 |  |  |  | 执行完用例B10-MVCU-SPB-075之后 | 设置C_CAN的IBC$184中IBC_FLWheelDirection=3，InValid IBC_RLWheelDirection=3，InValid IBC_RRWheelDirection=3，InValid | 检测C_CAN的VCU$B7报文中 | VCU_VehicleSpeedVD=0x1,ESC车速有效 |  | N |  | - |  | N |  | -
|  |  |  | 步骤 | [5 empty] | 检测P_CAN的VCU$13B报文中 | VCU_VehicleDirect=0x0 |  | N |  | - |  | N |  | -
|  |  |  | 步骤 | [5 empty] | 检测P_CAN的VCU$BC报文中 | VCU_VehicleSpdDirect=5km/h |  | N |  | - |  | N |  | -
B10-MVCU-SPB-075-03 |  |  |  | 子用例 | 4个轮方向均无效--判断车速方向向前 | 中 | HIL | [5 empty] | N |  | - |  | N |  | -
|  |  |  | 步骤 |  |  |  | 执行完用例B10-MVCU-SPB-075之后 | 1.设置C_CAN的IBC$184中IBC_FLWheelDirection=3，InValid IBC_FRWheelDirection=3，InValid IBC_RLWheelDirection=3，InValid IBC_RRWheelDirection=3，InValid | 检测C_CAN的VCU$B7报文中 | VCU_VehicleSpeedVD=0x1,ESC车速有效 |  | N |  | - |  | N |  | -
|  |  |  | 步骤 | [5 empty] | 检测P_CAN的VCU$13B报文中 | VCU_VehicleDirect=0x0 |  | N |  | - |  | N |  | -
|  |  |  | 步骤 | [5 empty] | 检测P_CAN的VCU$BC报文中 | VCU_VehicleSpdDirect=5km/h |  | N |  | - |  | N |  | -
B10-MVCU-SPB-075-04 |  |  |  | 子用例 | 2个轮方向向后--判断车速方向向前 | 中 | HIL | [5 empty] | N |  | - |  | N |  | -
|  |  |  | 步骤 |  |  |  | 执行完用例B10-MVCU-SPB-075之后 | 设置C_CAN的IBC$184中IBC_FLWheelDirection=2,Backward; IBC_FRWheelDirection=2,Backward; | 检测C_CAN的VCU$B7报文中 | VCU_VehicleSpeedVD=0x1,ESC车速有效 |  | N |  | - |  | N |  | -
|  |  |  | 步骤 | [5 empty] | 检测P_CAN的VCU$13B报文中 | VCU_VehicleDirect=0x0 |  | N |  | - |  | N |  | -
|  |  |  | 步骤 | [5 empty] | 检测P_CAN的VCU$BC报文中 | VCU_VehicleSpdDirect=5km/h |  | N |  | - |  | N |  | -
B10-MVCU-SPB-075-05 |  |  |  | 子用例 | 3个轮方向向后--判断车速方向向后 | 中 | HIL | [5 empty] | N |  | - |  | N |  | -
|  |  |  | 步骤 |  |  |  | 执行完用例B10-MVCU-SPB-075之后 | 设置C_CAN的IBC$184中IBC_FLWheelDirection=2,Backward; IBC_RLWheelDirection=2,Backward; IBC_RRWheelDirection=2,Backward; | 检测C_CAN的VCU$B7报文中 | VCU_VehicleSpeedVD=0x1,ESC车速有效 |  | N |  | - |  | N |  | -
|  |  |  | 步骤 | [5 empty] | 检测P_CAN的VCU$13B报文中 | VCU_VehicleDirect=0x0 |  | N |  | - |  | N |  | -
|  |  |  | 步骤 | [5 empty] | 检测P_CAN的VCU$BC报文中 | VCU_VehicleSpdDirect=-5km/h |  | N |  | - |  | N |  | -
B10-MVCU-SPB-075-06 |  |  |  | 子用例 | 4个轮方向still--判断车速方向向前 | 中 | HIL | [5 empty] | N |  | - |  | N |  | -
|  |  |  | 步骤 |  |  |  | 执行完用例B10-MVCU-SPB-075之后 | 1.设置C_CAN的IBC$184中IBC_FLWheelDirection=0,StandStill; IBC_FRWheelDirection=0,StandStill; IBC_RLWheelDirection=0,StandStill; IBC_RRWheelDirection=0,StandStill; | 检测C_CAN的VCU$B7报文中 | VCU_VehicleSpeedVD=0x1,ESC车速有效 |  | N |  | - |  | N |  | -
|  |  |  | 步骤 | [5 empty] | 检测P_CAN的VCU$13B报文中 | VCU_VehicleDirect=0x0 |  | N |  | - |  | N |  | -
|  |  |  | 步骤 | [5 empty] | 检测P_CAN的VCU$BC报文中 | VCU_VehicleSpdDirect=5km/h |  | N |  | - |  | N |  | -
零车速判断
B10-MVCU-SPB-070 |  |  |  | 用例 | 当ESC车速有效且车速值＜零车速阈值0.5km/h，且保持1s，判断整车零车速有效 | 低 | HIL | [5 empty] | N |  | - |  | N |  | -
|  |  |  | 步骤 |  |  |  | 初始化状态正常，ON3上电 | 1.设置C_CAN的IBC$182报文中的IBC_VehicleSpeedVD=0；有效； 2.设置IBC_VehicleSpeed=20km/h； | 检测C_CAN的VCU$B7报文中 | VCU_VehicleSpeedVD=0x1,ESC车速有效 |  | N |  | - |  | N |  | -
|  |  |  | 步骤 | [5 empty] | 检测P_CAN的VCU$13B报文中 | VCU_VehicleDirect=0x0;Forward |  | N |  | - |  | N |  | -
|  |  |  | 步骤 | [5 empty] | 检测P_CAN的VCU$BC报文中 | VCU_VehicleSpdDirect=20km/h |  | N |  | - |  | N |  | -
|  |  |  | 步骤 | [5 empty] | 检测内部信号 | VCU_VehStillSts=0 |  | N |  | - |  | N |  | -
|  |  |  | 步骤 |  |  |  |  | 3.设置IBC_VehicleSpeed≤0.5km/h； | 检测C_CAN的VCU$B7报文中 | VCU_VehicleSpeedVD=0x1,ESC车速有效 |  | N |  | - |  | N |  | -
|  |  |  | 步骤 | [5 empty] | 检测P_CAN的VCU$13B报文中 | VCU_VehicleDirect=0x0 |  | N |  | - |  | N |  | -
|  |  |  | 步骤 | [5 empty] | 检测P_CAN的VCU$BC报文中 | VCU_VehicleSpdDirect=0km/h |  | N |  | - |  | N |  | -
|  |  |  | 步骤 | [5 empty] | 检测内部信号 | VCU_VehStillSts=0，1s后为1 |  | N |  | - |  | N |  | -
B10-MVCU-SPB-071 |  |  |  | 用例 | 当ESC车速有效且车速值≥零车速阈值0.5km/h，判断整车零车速无效 | 低 | HIL | [5 empty] | N |  | - |  | N |  | -
|  |  |  | 步骤 |  |  |  | 初始化状态正常，ON3上电 | 1.设置C_CAN的IBC$182报文中的IBC_VehicleSpeedVD=0；有效； 2.设置IBC_VehicleSpeed≤0.5km/h且保持1s以上； | 检测C_CAN的VCU$B7报文中 | VCU_VehicleSpeedVD=0x1,ESC车速有效 |  | N |  | - |  | N |  | -
|  |  |  | 步骤 | [5 empty] | 检测P_CAN的VCU$13B报文中 | VCU_VehicleDirect=0x0;Forward |  | N |  | - |  | N |  | -
|  |  |  | 步骤 | [5 empty] | 检测P_CAN的VCU$BC报文中 | VCU_VehicleSpdDirect=0.5km/h |  | N |  | - |  | N |  | -
|  |  |  | 步骤 | [5 empty] | 检测内部信号 | VCU_VehStillSts=1 |  | N |  | - |  | N |  | -
|  |  |  | 步骤 |  |  |  |  | 3.设置IBC_VehicleSpeed=20km/h； | 检测C_CAN的VCU$B7报文中 | VCU_VehicleSpeedVD=0x1,ESC车速有效 |  | N |  | - |  | N |  | -
|  |  |  | 步骤 | [5 empty] | 检测P_CAN的VCU$13B报文中 | VCU_VehicleDirect=0x0 |  | N |  | - |  | N |  | -
|  |  |  | 步骤 | [5 empty] | 检测P_CAN的VCU$BC报文中 | VCU_VehicleSpdDirect=20km/h |  | N |  | - |  | N |  | -
|  |  |  | 步骤 | [5 empty] | 检测内部信号 | VCU_VehStillSts=0 |  | N |  | - |  | N |  | -
Note on N20: 吾世伟: 用例通过率=通过的用例数/选择的用例数*100%

## BSW测试结果
A05-MVCU 功能测试用例
组件/装配 | [12 empty] | 第一轮测试结果 |  |  |  | 第二轮测试结果
软件版本
项目名称 | [11 empty] | 硬件版本
需求版本
零件号 | [11 empty] | 测试人员
[12 empty] | 测试时间 | 开始日期 |  |  | 结束日期 | 开始日期 |  |  | 结束日期
[12 empty] | 总用例数 | 3 |  |  |  | 3
[12 empty] | 通过的用例数 | 1 |  |  |  | 0
[12 empty] | 失败的用例数 | 0 |  |  |  | 0
[12 empty] | 未测试的用例数 | 2 |  |  |  | 3
[12 empty] | 用例选择数 | 1 |  |  |  | 0
[12 empty] | 新增用例数 | 0 |  |  |  | 0
[12 empty] | 用例-冒烟 | 1 |  |  |  | 1
[12 empty] | 用例-高 | 0 |  |  |  | 0
[12 empty] | 用例-中 | 1 |  |  |  | 1
[12 empty] | 用例-低 | 1 |  |  |  | 1
[12 empty] | 用例执行率 | 33.33% |  |  |  | 0%
测试用例ID | 被测项ID （软件需求） | 测试用例 设计方法 | 测试方法类型 | 步骤 | 用例描述 | 优先级 | 测试环境 | 先决条件 | 测试步骤 | 报文ID | 期望结果 |  | 测试用例选择 | 测试用例 选择原则 | 结果 | 实际结果及其他说明 | 测试用例选择 | 测试用例 选择原则 | 结果 | 实际结果及其他说明
B10-MVCU-SP（Signal Pretreatment） B10-MVCU-信号预处理 | 依据“系统需求规格说明书” | 边界值 等效类 错误猜想 基于需求 | 功能测试 故障诊断 |  |  | 1.冒烟 2.高 3.中 4.低 | Manual HIL 实车 | [5 empty] | Yes No | 变更 问题回归 | 1."P"---正确 2."F"---错误 3."-"---未测试 4."N/A"---不适用 5."New"---新增用例 |  | Yes No | 变更 问题回归 | 1."P"---正确 2."F"---错误 3."-"---未测试 4."N/A"---不适用 5."New"---新增用例
测试用例与测试结果
NVM存储
TC_SWQT_NVM_1 | [HEAD-2640]NVM读写控制 [SYS-2852-RS]NVM读写控制 | 基于需求 | 功能测试 | 新增用例 | 软件运行后，在DATA_READ_DELAY阈值时间(可标定，2s)内软件成功从NVM获取三相霍尔增益参数 | 中 | HIL | 1.运行HIL测试平台 Run the HIL test platform 2.KL30信号（在9到16V之间）为ON Set KL30 signal (between 9 and 16V) is ON 3.KL15/ON2信号为ON Set KL15/ON2 signal is ON 4.EOL下线工况得出三相霍尔增益参数依次为： HALLGAIN_U,HALLGAIN_V,HALLGAIN_W | 1.上电等待2s 2.通过0x5D3报文观测NVM参数读取状态： RMCU_NVM_HallGainRFault 3.通过0x5D3报文, 观测三相霍尔增益参数：RMCU_UserDefine_Byte1 RMCU_UserDefine_Word1 RMCU_UserDefine_Word2 RMCU_UserDefine_Word3 4.给定电机转速/扭矩，观测反馈转速/扭矩 | 0x5D3 | 1.观测NVM参数读取状态为成功： RMCU_NVM_HallGainRFault = NoFault; 2.观测的三相霍尔增益参数数值如下(与EOL下线工况结果一致)： RMCU_UserDefine_Byte1 = 4 RMCU_UserDefine_Word1 = HALLGAIN_U RMCU_UserDefine_Word2 = HALLGAIN_V RMCU_UserDefine_Word3 = HALLGAIN_W 3.观测电机反馈转速/扭矩与给定一致 |  | Y |  | P |  | N |  | -
UDS诊断
|  |  |  | 用例 | ON3上电&&ESC车速无效&&MCU车速有效--判断MCU转速有效 | 冒烟 | HIL |  | 5.0028 |  |  |  | N |  | - |  | N |  | -
通讯
P
[17 empty] | N |  | -
[17 empty] | N |  | -
PWM
|  |  |  | 用例 | 当ESC车速有效且车速值＜零车速阈值0.5km/h，且保持1s，判断整车零车速有效 | 低 | HIL | [5 empty] | N |  | - |  | N |  | -
Note on N20: 吾世伟: 用例通过率=通过的用例数/选择的用例数*100%

## 附3.工作量统计
组件名 | 测试用例 ID | 计划工时 (hr) | 实际工时 （hr） | 工时差异 | 工时偏差 | 原因及解决方法
|  | 8 | 8 | 0 | 0% | -
|  | 4 | 8 | 4 | 100% | 调整预期工时，规范工作交接流程
#DIV/0!
#DIV/0!
#DIV/0!
#DIV/0!
#DIV/0!
#DIV/0!
#DIV/0!
#DIV/0!
#DIV/0!
#DIV/0!
#DIV/0!
#DIV/0!
#DIV/0!
总计 |  | 12 | 16 | 4 | 33.33%